## TABLAS
Municipio | Código municipio | ACELERACIÓN PICO EFECTIVA (Aa) | VELOCIDAD PICO EFECTIVA (Av) | Amenaza sísmica | Ae | Ad |  |  |  | Sistema estructural | Ct | α
Abejorral | 5002 | 0.15 | 0.2 | Alta | 0.13 | 0.07 |  | CARGAS MUERTAS MUROS |  | 1. Pórticos de concreto reforzado resistente a momentos | 0.047 | 0.9 | Tablas de valores para el cálculo del espectro Fa
Abrego | 54003 | 0.25 | 0.2 | Alta | 0.07 | 0.04 |  |  |  | 2. Pórticos de acero estructural resistente a momentos | 0.072 | 0.8 | Suelo\Aa | 0.05 | 0.1 | 0.15 | 0.2 | 0.25 | 0.3 | 0.35 | 0.4 | 0.45 | 0.5
Abriaquí | 5004 | 0.2 | 0.25 | Alta | 0.13 | 0.07 |  | MUROS NO ESTRUCTURALES tabla B.3.4.2-4 | Carga muertas (kN/m2) | 3. Pórticos arriostrados de acero estructural | 0.073 | 0.75 | A | 0.8 | 0.8 | 0.8 | 0.8 | 0.8 | 0.8 | 0.8 | 0.8 | 0.8 | 0.8
Acacias | 50006 | 0.3 | 0.3 | Alta | 0.17 | 0.06 |  | Mamposteria de arcilla e = 0.10m | 1.8 | 4. Sistema estructural basado en muros de rigidez | 0.049 | 0.75 | B | 1 | 1 | 1 | 1 | 1 | 1 | 1 | 1 | 1 | 1
Acandí | 27006 | 0.25 | 0.25 | Alta | 0.09 | 0.04 |  | Mamposteria de arcilla e = 0.15m | 2.5 | 5. Combinado de porticos y muros de concreto reforzado | 0.048 | 0.825 | C | 1.2 | 1.2 | 1.2 | 1.2 | 1.15 | 1.1 | 1.05 | 1 | 1 | 1
Acevedo | 41006 | 0.3 | 0.15 | Alta | 0.17 | 0.06 |  | Mamposteria de arcilla e = 0.20m | 3.1 |  |  |  | D | 1.6 | 1.6 | 1.5 | 1.4 | 1.3 | 1.2 | 1.15 | 1.1 | 1 | 0.9
Achí | 13006 | 0.15 | 0.15 | Intermedia | 0.07 | 0.04 |  | Mamposteria de arcilla e = 0.25m | 3.8 | Sistema estructural (tablas A.3-1:3 de la NSR-10) | Ro | Ωo | E | 2.5 | 2.5 | 2.1 | 1.7 | 1.45 | 1.2 | 1.05 | 0.9 | 0.9 | 0.9
Agrado | 41013 | 0.3 | 0.15 | Alta | 0.26 | 0.08 |  | Mamposteria de arcilla e = 0.30m | 4.4 | Muros estructurales de concreto (DES) | 5 | 2.5 | F
Agua de Dios | 25001 | 0.2 | 0.2 | Intermedia | 0.11 | 0.06 |  |  |  | Muros de mamposteria reforzada de bloque perf. Vert. (DES) | 3.5 | 2.5 | F1
Aguachica | 20011 | 0.15 | 0.15 | Intermedia | 0.08 | 0.04 |  |  |  | Muros de mamposteria reforzada de bloque perf. Vert. (DMO) | 2.5 | 2.5 | F2
Aguada | 68013 | 0.15 | 0.2 | Intermedia | 0.17 | 0.09 |  | MUROS NO ESTRUCTURALES tabla B.3.4.2-4 | Carga muertas (kN/m2) | Muros de mamposteria parcialmente reforzada de bloque perf. Vert. | 2 | 2.5 | F3
Aguadas | 17013 | 0.25 | 0.25 | Alta | 0.2 | 0.1 |  | Mamposteria de concreto e = 0.10m | 2.4 | Porticos resistentes a momentos de concreto (DES) | 7 | 3 | F4
Aguazul | 85010 | 0.3 | 0.2 | Alta | 0.14 | 0.06 |  | Mamposteria de concreto e = 0.12m | 2.88 | Porticos resistentes a momentos de concreto (DMO) | 5 | 3 | Tablas de valores para el cálculo del espectro Fv
Agustín Codazzi | 20013 | 0.1 | 0.1 | Baja | 0.07 | 0.04 |  | Mamposteria de concreto e = 0.15m | 3.6 | Porticos resistentes a momentos de acero (DES) | 7 | 3 | Suelo\Av | 0.05 | 0.1 | 0.15 | 0.2 | 0.25 | 0.3 | 0.35 | 0.4 | 0.45 | 0.5
Aipe | 41016 | 0.25 | 0.25 | Alta | 0.14 | 0.05 |  | Mamposteria de concreto e = 0.16m | 3.84 | Porticos resistentes a momentos de acero perfiles de lamina y PTE (DMI) | 1.5 | 1.5 | A | 0.8 | 0.8 | 0.8 | 0.8 | 0.8 | 0.8 | 0.8 | 0.8 | 0.8 | 0.8
Albán | 52019 | 0.25 | 0.25 | Alta | 0.16 | 0.08 |  | Mamposteria de concreto e = 0.20m | 4.8 | Estructura de pendulo invertido de porticos de acero resistente momt. (DES) | 2.5 | 2 | B | 1 | 1 | 1 | 1 | 1 | 1 | 1 | 1 | 1 | 1
Albán | 25019 | 0.15 | 0.2 | Intermedia | 0.16 | 0.06 |  | Mamposteria de concreto e = 0.25m | 6 |  |  |  | C | 1.7 | 1.7 | 1.65 | 1.6 | 1.55 | 1.5 | 1.45 | 1.4 | 1.35 | 1.3
Albania | 44035 | 0.1 | 0.1 | Baja | 0.08 | 0.04 |  | Mamposteria de concreto e = 0.30m | 7.2 |  |  |  | D | 2.4 | 2.4 | 2.2 | 2 | 1.9 | 1.8 | 1.7 | 1.6 | 1.55 | 1.5
Albania | 18029 | 0.15 | 0.15 | Intermedia | 0.06 | 0.04 | [6 empty] | E | 3.5 | 3.5 | 3.35 | 3.2 | 3 | 2.8 | 2.6 | 2.4 | 2.4 | 2.4
Albania | 68020 | 0.15 | 0.15 | Intermedia | 0.09 | 0.06 | CARGAS VIVAS | [5 empty] | F
Alcalá | 76020 | 0.25 | 0.25 | Alta | 0.16 | 0.1 | Categoria | Tipo de ocupacion | Carga kN/m2 |  |  |  | F1
Aldana | 52022 | 0.25 | 0.25 | Alta | 0.14 | 0.08 | Reuniones | Balcones | 5 |  |  |  | F2
Alejandría | 5021 | 0.15 | 0.2 | Intermedia | 0.09 | 0.05 | Reuniones | Corredores y escaleras | 5 |  |  |  | F3
Algarrobo | 47030 | 0.1 | 0.1 | Baja | 0.05 | 0.02 | Reuniones | Silletería fija (fijada al piso) | 3 |  |  |  | F4
Algeciras | 41020 | 0.3 | 0.2 | Alta | 0.2 | 0.08 | Reuniones | Silletería movil | 5 |  |  |  | Grupo de ocupación
Almaguer | 19022 | 0.25 | 0.25 | Alta | 0.16 | 0.08 | Reuniones | Plataformas | 5 |  |  |  | 1 | Grupo I: Estructuras de ocupación normal
Almeida | 15022 | 0.25 | 0.25 | Alta | 0.16 | 0.08 | Oficinas | Corredores y escaleras | 3 |  |  |  | 1.1 | Grupo II: Estructuras de ocupación especial
Alpujarra | 73024 | 0.25 | 0.25 | Alta | 0.14 | 0.07 | Oficinas | Oficinas | 2 |  |  |  | 1.25 | Grupo III: Edificaciones de atención a la comunidad
Altamira | 41026 | 0.3 | 0.15 | Alta | 0.2 | 0.08 | Oficinas | Restaurantes | 5 |  |  |  | 1.5 | Grupo IV: Edificaciones indispensables
Alto Baudó | 27025 | 0.4 | 0.4 | Alta | 0.24 | 0.1 | Educativos | Salones de clase | 2
Altos del Rosario | 13030 | 0.15 | 0.15 | Intermedia | 0.06 | 0.03 | Educativos | Corredores y escaleras | 5
Alvarado | 73026 | 0.2 | 0.2 | Intermedia | 0.13 | 0.07 | Educativos | Bibliotecas - Salón lectura | 2
Amagá | 5030 | 0.15 | 0.2 | Alta | 0.16 | 0.09 | Educativos | Bibliotecas - Estanterias | 7
Amalfi | 5031 | 0.15 | 0.2 | Intermedia | 0.07 | 0.04 | Residencial | Balcones | 5
Ambalema | 73030 | 0.2 | 0.2 | Intermedia | 0.1 | 0.06 | Residencial | Cuartos privados y sus corredores | 1.8
Anapóima | 25035 | 0.15 | 0.2 | Intermedia | 0.13 | 0.06 | Residencial | Escaleras | 3
Ancuyá | 52036 | 0.25 | 0.25 | Alta | 0.15 | 0.08 | Almacenamiento | Livianos | 6
Andalucía | 76036 | 0.25 | 0.25 | Alta | 0.14 | 0.09 | Almacenamiento | Pesado | 12
Andes | 5034 | 0.25 | 0.3 | Alta | 0.17 | 0.1 | Garajes | Garajes para automoviles de pasajeros | 2.5
Angelópolis | 5036 | 0.2 | 0.25 | Alta | 0.16 | 0.08 | Garajes | Garajes para vehiculos de carga hasta 2 toneladas. | 5
Angostura | 5038 | 0.15 | 0.2 | Intermedia | 0.09 | 0.04
Anolaima | 25040 | 0.15 | 0.2 | Intermedia | 0.16 | 0.06 | Reuniones | Corredores y escaleras | 5
Anorí | 5040 | 0.15 | 0.2 | Intermedia | 0.07 | 0.04
Anserma | 17042 | 0.25 | 0.3 | Alta | 0.2 | 0.1
Ansermanuevo | 76041 | 0.25 | 0.3 | Alta | 0.16 | 0.1
Anzá | 5044 | 0.2 | 0.25 | Alta | 0.14 | 0.08
Anzoátegui | 73043 | 0.2 | 0.2 | Intermedia | 0.13 | 0.08
Apartadó | 5045 | 0.25 | 0.25 | Alta | 0.19 | 0.09
Apía | 66045 | 0.3 | 0.3 | Alta | 0.2 | 0.1
Apulo | 25599 | 0.2 | 0.2 | Intermedia | 0.12 | 0.06
Aquitania | 15047 | 0.25 | 0.3 | Alta | 0.16 | 0.08
Aracataca | 47053 | 0.1 | 0.1 | Baja | 0.04 | 0.02
Aranzazu | 17050 | 0.25 | 0.25 | Alta | 0.19 | 0.09
Aratoca | 68051 | 0.25 | 0.25 | Alta | 0.11 | 0.07
Arauca | 81001 | 0.15 | 0.15 | Intermedia | 0.1 | 0.04
Arauquita | 81065 | 0.2 | 0.15 | Intermedia | 0.07 | 0.03
Arbeláez | 25053 | 0.2 | 0.2 | Intermedia | 0.09 | 0.05
Arboleda | 52051 | 0.25 | 0.25 | Alta | 0.15 | 0.08
Arboledas | 54051 | 0.3 | 0.25 | Alta | 0.08 | 0.04
Arboletes | 5051 | 0.1 | 0.2 | Intermedia | 0.05 | 0.03
Arcabuco | 15051 | 0.2 | 0.2 | Intermedia | 0.09 | 0.05
Arenal | 13042 | 0.15 | 0.15 | Intermedia | 0.05 | 0.04
Argelia | 19050 | 0.35 | 0.25 | Alta | 0.09 | 0.06
Argelia | 76054 | 0.3 | 0.3 | Alta | 0.16 | 0.1
Argelia | 5055 | 0.15 | 0.2 | Intermedia | 0.12 | 0.07
Ariguaní | 47058 | 0.1 | 0.1 | Baja | 0.04 | 0.02
Arjona | 13052 | 0.1 | 0.1 | Baja | 0.05 | 0.03
Armenia | 5059 | 0.2 | 0.25 | Alta | 0.15 | 0.08
Armenia | 63001 | 0.25 | 0.25 | Alta | 0.2 | 0.1
Armero | 73055 | 0.2 | 0.2 | Intermedia | 0.1 | 0.06
Arroyohondo | 13062 | 0.1 | 0.1 | Baja | 0.07 | 0.04
Astréa | 20032 | 0.1 | 0.1 | Baja | 0.08 | 0.04
Ataco | 73067 | 0.25 | 0.2 | Alta | 0.07 | 0.04
Atrato | 27050 | 0.35 | 0.35 | Alta | 0.24 | 0.1
Ayapel | 23068 | 0.15 | 0.15 | Intermedia | 0.07 | 0.04
Bagadó | 27073 | 0.35 | 0.3 | Alta | 0.24 | 0.1
Bahía Solano | 27075 | 0.45 | 0.4 | Alta | 0.24 | 0.1
Bajo Baudó | 27077 | 0.45 | 0.4 | Alta | 0.24 | 0.1
Balboa | 19075 | 0.3 | 0.25 | Alta | 0.16 | 0.08
Balboa | 66075 | 0.25 | 0.3 | Alta | 0.2 | 0.1
Baranoa | 8078 | 0.1 | 0.1 | Baja | 0.05 | 0.03
Baraya | 41078 | 0.3 | 0.25 | Alta | 0.19 | 0.08
Barbacoas | 52079 | 0.35 | 0.35 | Alta | 0.16 | 0.08
Barbosa | 5079 | 0.15 | 0.2 | Intermedia | 0.1 | 0.05
Barbosa | 68077 | 0.15 | 0.2 | Intermedia | 0.09 | 0.06
Barichara | 68079 | 0.2 | 0.25 | Alta | 0.13 | 0.08
Barranca de Upía | 50110 | 0.25 | 0.25 | Alta | 0.08 | 0.04
Barrancabermeja | 68081 | 0.15 | 0.15 | Intermedia | 0.06 | 0.04
Barrancas | 44078 | 0.15 | 0.1 | Intermedia | 0.08 | 0.04
Barranco de Loba | 13074 | 0.15 | 0.15 | Intermedia | 0.05 | 0.03
Barranco Mina | 94343 | 0.05 | 0.05 | Baja | 0.04 | 0.02
Barranquilla | 8001 | 0.1 | 0.1 | Baja | 0.05 | 0.03
Becerril | 20045 | 0.1 | 0.1 | Baja | 0.08 | 0.04
Belalcázar | 17088 | 0.25 | 0.3 | Alta | 0.2 | 0.1
Belén | 15087 | 0.25 | 0.25 | Alta | 0.16 | 0.08
Belén | 52083 | 0.25 | 0.25 | Alta | 0.16 | 0.08
Belén de Bajirá | 27086 | 0.25 | 0.3 | Alta | 0.24 | 0.1
Belén de los Andaquíes | 18094 | 0.2 | 0.15 | Intermedia | 0.09 | 0.05
Belén de Umbría | 66088 | 0.25 | 0.3 | Alta | 0.2 | 0.1
Bello | 5088 | 0.15 | 0.2 | Intermedia | 0.13 | 0.07
Belmira | 5086 | 0.15 | 0.2 | Intermedia | 0.12 | 0.06
Beltrán | 25086 | 0.2 | 0.2 | Intermedia | 0.13 | 0.06
Berbeo | 15090 | 0.25 | 0.25 | Alta | 0.16 | 0.08
Betania | 5091 | 0.25 | 0.3 | Alta | 0.16 | 0.1
Beteitiva | 15092 | 0.25 | 0.25 | Alta | 0.16 | 0.08
Betulia | 5093 | 0.2 | 0.25 | Alta | 0.14 | 0.08
Betulia | 68092 | 0.2 | 0.2 | Intermedia | 0.13 | 0.09
Bituima | 25095 | 0.15 | 0.2 | Intermedia | 0.16 | 0.06
Boavita | 15097 | 0.25 | 0.25 | Alta | 0.16 | 0.08
Bochalema | 54099 | 0.35 | 0.25 | Alta | 0.13 | 0.06
Bogotá D.C. | 11001 | 0.15 | 0.2 | Intermedia | 0.13 | 0.06
Bojacá | 25099 | 0.15 | 0.2 | Intermedia | 0.11 | 0.06
Bojayá | 27099 | 0.4 | 0.4 | Alta | 0.24 | 0.1
Bolívar | 19100 | 0.25 | 0.25 | Alta | 0.15 | 0.07
Bolívar | 76100 | 0.3 | 0.3 | Alta | 0.16 | 0.1
Bolívar | 68101 | 0.15 | 0.15 | Intermedia | 0.07 | 0.04
Bosconia | 20060 | 0.1 | 0.1 | Baja | 0.08 | 0.04
Boyacá | 15104 | 0.2 | 0.2 | Intermedia | 0.14 | 0.06
Briceño | 5107 | 0.15 | 0.2 | Intermedia | 0.12 | 0.06
Briceño | 15106 | 0.15 | 0.15 | Intermedia | 0.12 | 0.07
Bucaramanga | 68001 | 0.25 | 0.25 | Alta | 0.15 | 0.09
Bucarasica | 54109 | 0.3 | 0.25 | Alta | 0.09 | 0.04
Buenaventura | 76109 | 0.4 | 0.35 | Alta | 0.13 | 0.08
Buenavista | 63111 | 0.25 | 0.2 | Alta | 0.19 | 0.09
Buenavista | 15109 | 0.15 | 0.15 | Intermedia | 0.11 | 0.06
Buenavista | 23079 | 0.15 | 0.2 | Intermedia | 0.08 | 0.04
Buenavista | 70110 | 0.1 | 0.15 | Intermedia | 0.04 | 0.03
Buenos Aires | 19110 | 0.25 | 0.2 | Alta | 0.16 | 0.08
Buesaco | 52110 | 0.25 | 0.25 | Alta | 0.16 | 0.08
Buga | 76111 | 0.25 | 0.2 | Alta | 0.11 | 0.07
Bugalagrande | 76113 | 0.25 | 0.25 | Alta | 0.13 | 0.08
Buriticá | 5113 | 0.2 | 0.25 | Alta | 0.12 | 0.07
Busbanzá | 15114 | 0.25 | 0.25 | Alta | 0.16 | 0.08
Cabrera | 25120 | 0.25 | 0.25 | Alta | 0.12 | 0.06
Cabrera | 68121 | 0.2 | 0.2 | Intermedia | 0.13 | 0.08
Cabuyaro | 50124 | 0.2 | 0.2 | Intermedia | 0.06 | 0.03
Cacahual | 94886 | 0.05 | 0.05 | Baja | 0.04 | 0.02
Cáceres | 5120 | 0.15 | 0.2 | Intermedia | 0.08 | 0.03
Cachipay | 25123 | 0.15 | 0.2 | Intermedia | 0.15 | 0.06
Cáchira | 54128 | 0.25 | 0.25 | Alta | 0.07 | 0.04
Cácota | 54125 | 0.3 | 0.25 | Alta | 0.1 | 0.05
Caicedo | 5125 | 0.2 | 0.25 | Alta | 0.13 | 0.07
Caicedonia | 76122 | 0.25 | 0.2 | Alta | 0.14 | 0.08
Caimito | 70124 | 0.15 | 0.15 | Intermedia | 0.04 | 0.03
Cajamarca | 73124 | 0.2 | 0.2 | Intermedia | 0.14 | 0.08
Cajibío | 19130 | 0.25 | 0.2 | Alta | 0.15 | 0.08
Cajicá | 25126 | 0.15 | 0.2 | Intermedia | 0.09 | 0.05
Calamar | 13140 | 0.1 | 0.1 | Baja | 0.08 | 0.04
Calamar | 95015 | 0.05 | 0.05 | Baja | 0.04 | 0.02
Calarcá | 63130 | 0.25 | 0.25 | Alta | 0.2 | 0.1
Caldas | 5129 | 0.2 | 0.25 | Alta | 0.16 | 0.08
Caldas | 15131 | 0.15 | 0.15 | Intermedia | 0.11 | 0.06
Caldonó | 19137 | 0.25 | 0.2 | Alta | 0.16 | 0.07
Cali | 76001 | 0.25 | 0.25 | Alta | 0.15 | 0.09
California | 68132 | 0.25 | 0.25 | Alta | 0.09 | 0.05
Calima | 76126 | 0.3 | 0.3 | Alta | 0.1 | 0.07
Caloto | 19142 | 0.25 | 0.2 | Alta | 0.16 | 0.07
Campamento | 5134 | 0.15 | 0.2 | Intermedia | 0.08 | 0.04
Campo de la Cruz | 8137 | 0.1 | 0.1 | Baja | 0.08 | 0.03
Campoalegre | 41132 | 0.3 | 0.2 | Alta | 0.2 | 0.08
Campohermoso | 15135 | 0.3 | 0.25 | Alta | 0.16 | 0.08
Canalete | 23090 | 0.1 | 0.2 | Intermedia | 0.08 | 0.04
Candelaria | 76130 | 0.25 | 0.2 | Alta | 0.1 | 0.07
Candelaria | 8141 | 0.1 | 0.1 | Baja | 0.08 | 0.03
Cantagallo | 13160 | 0.15 | 0.15 | Intermedia | 0.08 | 0.04
Cantón de San Pablo | 27135 | 0.4 | 0.4 | Alta | 0.24 | 0.1
Cañasgordas | 5138 | 0.2 | 0.25 | Alta | 0.12 | 0.07
Caparrapí | 25148 | 0.15 | 0.2 | Intermedia | 0.15 | 0.06
Capitanejo | 68147 | 0.25 | 0.25 | Alta | 0.11 | 0.06
Cáqueza | 25151 | 0.25 | 0.25 | Alta | 0.15 | 0.06
Caracolí | 5142 | 0.15 | 0.2 | Intermedia | 0.13 | 0.06
Caramanta | 5145 | 0.25 | 0.25 | Alta | 0.15 | 0.09
Carcasi | 68152 | 0.25 | 0.25 | Alta | 0.12 | 0.06
Carepa | 5147 | 0.25 | 0.25 | Alta | 0.16 | 0.08
Carmen Apicalá | 73148 | 0.25 | 0.2 | Alta | 0.11 | 0.05
Carmen de Carupa | 25154 | 0.15 | 0.15 | Intermedia | 0.09 | 0.05
Carmen De Viboral | 5148 | 0.15 | 0.2 | Intermedia | 0.11 | 0.06
Carmen del Darién | 27150 | 0.35 | 0.35 | Alta | 0.24 | 0.1
Carolina | 5150 | 0.15 | 0.2 | Intermedia | 0.09 | 0.05
Cartagena | 13001 | 0.1 | 0.1 | Baja | 0.05 | 0.03
Cartagena del Chairá | 18150 | 0.05 | 0.05 | Baja | 0.04 | 0.02
Cartago | 76147 | 0.25 | 0.25 | Alta | 0.16 | 0.1
Carurú | 97161 | 0.05 | 0.05 | Baja | 0.04 | 0.02
Casabianca | 73152 | 0.2 | 0.2 | Intermedia | 0.16 | 0.08
Castilla la Nueva | 50150 | 0.2 | 0.25 | Alta | 0.07 | 0.03
Caucásia | 5154 | 0.15 | 0.2 | Intermedia | 0.04 | 0.02
Cepitá | 68160 | 0.25 | 0.25 | Alta | 0.11 | 0.06
Cereté | 23162 | 0.1 | 0.15 | Intermedia | 0.06 | 0.04
Cerinza | 15162 | 0.2 | 0.25 | Alta | 0.15 | 0.07
Cerrito | 68162 | 0.25 | 0.25 | Alta | 0.11 | 0.06
Cerro San Antonio | 47161 | 0.1 | 0.1 | Baja | 0.04 | 0.02
Certeguí | 27160 | 0.35 | 0.35 | Alta | 0.24 | 0.1
Chachagui | 52240 | 0.25 | 0.25 | Alta | 0.11 | 0.07
Chaguaní | 25168 | 0.15 | 0.2 | Intermedia | 0.16 | 0.06
Chalán | 70230 | 0.1 | 0.15 | Intermedia | 0.08 | 0.04
Chámeza | 85015 | 0.3 | 0.3 | Alta | 0.16 | 0.08
Chaparral | 73168 | 0.25 | 0.2 | Alta | 0.08 | 0.05
Charalá | 68167 | 0.2 | 0.25 | Alta | 0.08 | 0.05
Charta | 68169 | 0.25 | 0.25 | Alta | 0.09 | 0.06
Chía | 25175 | 0.15 | 0.2 | Intermedia | 0.09 | 0.05
Chigorodó | 5172 | 0.25 | 0.3 | Alta | 0.19 | 0.1
Chima | 23168 | 0.1 | 0.15 | Intermedia | 0.07 | 0.04
Chimá | 68176 | 0.15 | 0.2 | Intermedia | 0.2 | 0.1
Chimichagua | 20175 | 0.1 | 0.1 | Baja | 0.08 | 0.04
Chinácota | 54172 | 0.35 | 0.3 | Alta | 0.16 | 0.07
Chinavita | 15172 | 0.2 | 0.25 | Alta | 0.16 | 0.08
Chinchiná | 17174 | 0.25 | 0.25 | Alta | 0.2 | 0.1
Chinú | 23182 | 0.1 | 0.15 | Intermedia | 0.08 | 0.04
Chipaque | 25178 | 0.2 | 0.25 | Alta | 0.11 | 0.05
Chipatá | 68179 | 0.15 | 0.2 | Intermedia | 0.11 | 0.07
Chiquinquirá | 15176 | 0.15 | 0.2 | Intermedia | 0.1 | 0.06
Chíquiza | 15232 | 0.2 | 0.2 | Intermedia | 0.1 | 0.05
Chiriguaná | 20178 | 0.1 | 0.1 | Baja | 0.08 | 0.04
Chiscas | 15180 | 0.25 | 0.3 | Alta | 0.16 | 0.08
Chita | 15183 | 0.25 | 0.3 | Alta | 0.16 | 0.08
Chitagá | 54174 | 0.3 | 0.3 | Alta | 0.11 | 0.05
Chitaraque | 15185 | 0.15 | 0.2 | Intermedia | 0.1 | 0.06
Chivatá | 15187 | 0.15 | 0.25 | Alta | 0.14 | 0.07
Chivolo | 47170 | 0.1 | 0.1 | Baja | 0.04 | 0.02
Chivor | 15236 | 0.25 | 0.25 | Alta | 0.16 | 0.08
Choachí | 25181 | 0.2 | 0.25 | Alta | 0.12 | 0.06
Chocontá | 25183 | 0.15 | 0.2 | Intermedia | 0.1 | 0.05
Cicuco | 13188 | 0.1 | 0.15 | Intermedia | 0.04 | 0.03
Ciénaga | 47189 | 0.1 | 0.1 | Baja | 0.06 | 0.02
Ciénaga de Oro | 23189 | 0.1 | 0.15 | Intermedia | 0.08 | 0.04
Ciénega | 15189 | 0.2 | 0.25 | Alta | 0.16 | 0.08
Cimitarra | 68190 | 0.15 | 0.15 | Intermedia | 0.06 | 0.04
Circasia | 63190 | 0.25 | 0.25 | Alta | 0.2 | 0.11
Cisneros | 5190 | 0.15 | 0.2 | Intermedia | 0.09 | 0.04
Ciudad Bolívar | 5101 | 0.25 | 0.3 | Alta | 0.16 | 0.1
Clemencia | 13222 | 0.1 | 0.1 | Baja | 0.05 | 0.03
Cocorná | 5197 | 0.15 | 0.2 | Intermedia | 0.11 | 0.06
Coello | 73200 | 0.2 | 0.2 | Intermedia | 0.11 | 0.06
Cogua | 25200 | 0.15 | 0.2 | Intermedia | 0.09 | 0.05
Colombia | 41206 | 0.3 | 0.25 | Alta | 0.19 | 0.08
Colón | 52203 | 0.25 | 0.25 | Alta | 0.15 | 0.08
Colón | 86219 | 0.25 | 0.25 | Alta | 0.13 | 0.08
Coloso | 70204 | 0.1 | 0.15 | Intermedia | 0.07 | 0.04
Cómbita | 15204 | 0.2 | 0.2 | Intermedia | 0.11 | 0.05
Concepción | 68207 | 0.25 | 0.25 | Alta | 0.12 | 0.06
Concepción | 5206 | 0.15 | 0.2 | Intermedia | 0.1 | 0.05
Concordia | 5209 | 0.25 | 0.25 | Alta | 0.15 | 0.08
Concordia | 47205 | 0.1 | 0.1 | Baja | 0.04 | 0.02
Condoto | 27205 | 0.35 | 0.35 | Alta | 0.24 | 0.1
Confines | 68209 | 0.2 | 0.2 | Intermedia | 0.09 | 0.06
Consacá | 52207 | 0.25 | 0.25 | Alta | 0.11 | 0.07
Contadero | 52210 | 0.25 | 0.25 | Alta | 0.12 | 0.07
Contratación | 68211 | 0.15 | 0.2 | Intermedia | 0.2 | 0.1
Convención | 54206 | 0.2 | 0.15 | Intermedia | 0.04 | 0.02
Copacabana | 5212 | 0.15 | 0.2 | Intermedia | 0.12 | 0.06
Coper | 15212 | 0.15 | 0.15 | Intermedia | 0.11 | 0.06
Córdoba | 52215 | 0.25 | 0.25 | Alta | 0.16 | 0.08
Córdoba | 63212 | 0.25 | 0.2 | Alta | 0.2 | 0.1
Córdoba | 13212 | 0.1 | 0.1 | Baja | 0.05 | 0.03
Corinto | 19212 | 0.25 | 0.2 | Alta | 0.12 | 0.06
Coromoro | 68217 | 0.2 | 0.25 | Alta | 0.09 | 0.06
Corozal | 70215 | 0.1 | 0.15 | Intermedia | 0.05 | 0.04
Corrales | 15215 | 0.25 | 0.25 | Alta | 0.16 | 0.08
Cota | 25214 | 0.15 | 0.2 | Intermedia | 0.09 | 0.05
Cotorra | 23300 | 0.1 | 0.15 | Intermedia | 0.06 | 0.03
Covarachia | 15218 | 0.2 | 0.25 | Alta | 0.14 | 0.07
Coveñas | 70221 | 0.1 | 0.15 | Intermedia | 0.05 | 0.04
Coyaima | 73217 | 0.25 | 0.2 | Alta | 0.09 | 0.05
Cravo Norte | 81220 | 0.05 | 0.05 | Baja | 0.03 | 0.02
Cuaspud | 52224 | 0.25 | 0.25 | Alta | 0.14 | 0.08
Cubará | 15223 | 0.3 | 0.3 | Alta | 0.16 | 0.08
Cucaita | 15224 | 0.2 | 0.2 | Intermedia | 0.11 | 0.05
Cucunubá | 25224 | 0.15 | 0.2 | Intermedia | 0.09 | 0.05
Cúcuta | 54001 | 0.35 | 0.3 | Alta | 0.25 | 0.1
Cucutilla | 54223 | 0.3 | 0.25 | Alta | 0.08 | 0.04
Cuitiva | 15226 | 0.25 | 0.25 | Alta | 0.16 | 0.08
Cumaral | 50226 | 0.25 | 0.25 | Alta | 0.09 | 0.04
Cumaribo | 99773 | 0.05 | 0.05 | Baja | 0.04 | 0.02
Cumbal | 52227 | 0.3 | 0.25 | Alta | 0.16 | 0.08
Cumbitará | 52233 | 0.3 | 0.3 | Alta | 0.1 | 0.07
Cunday | 73226 | 0.25 | 0.2 | Alta | 0.09 | 0.05
Curití | 68229 | 0.2 | 0.25 | Alta | 0.1 | 0.06
Currillo | 18205 | 0.15 | 0.2 | Intermedia | 0.06 | 0.03
Curumaní | 20228 | 0.15 | 0.1 | Intermedia | 0.08 | 0.04
Dabeiba | 5234 | 0.25 | 0.3 | Alta | 0.13 | 0.08
Dagua | 76233 | 0.25 | 0.25 | Alta | 0.09 | 0.06
Dibulla | 44090 | 0.15 | 0.1 | Intermedia | 0.08 | 0.04
Distracción | 44098 | 0.15 | 0.1 | Intermedia | 0.08 | 0.04
Dolores | 73236 | 0.25 | 0.25 | Alta | 0.12 | 0.06
Don Matías | 5237 | 0.15 | 0.2 | Intermedia | 0.1 | 0.05
Dos Quebradas | 66170 | 0.25 | 0.25 | Alta | 0.2 | 0.1
Duitama | 15238 | 0.2 | 0.25 | Alta | 0.14 | 0.07
Durania | 54239 | 0.35 | 0.25 | Alta | 0.14 | 0.06
Ebéjico | 5240 | 0.15 | 0.25 | Alta | 0.15 | 0.08
El Águila | 76243 | 0.3 | 0.3 | Alta | 0.16 | 0.1
El Bagre | 5250 | 0.15 | 0.15 | Intermedia | 0.07 | 0.04
El Banco | 47245 | 0.1 | 0.1 | Baja | 0.04 | 0.02
El Cairo | 76246 | 0.3 | 0.3 | Alta | 0.16 | 0.1
El Calvario | 50245 | 0.3 | 0.25 | Alta | 0.26 | 0.08
El Carmen | 54245 | 0.15 | 0.1 | Intermedia | 0.04 | 0.02
El Carmen de Atrato | 27245 | 0.3 | 0.3 | Alta | 0.24 | 0.1
El Carmen de Bolívar | 13244 | 0.1 | 0.15 | Intermedia | 0.08 | 0.04
El Carmen de Chucurí | 68235 | 0.15 | 0.15 | Intermedia | 0.17 | 0.08
El Castillo | 50251 | 0.25 | 0.25 | Alta | 0.11 | 0.04
El Cerrito | 76248 | 0.25 | 0.2 | Alta | 0.11 | 0.07
El Charco | 52250 | 0.4 | 0.35 | Alta | 0.13 | 0.08
El Cocuy | 15244 | 0.25 | 0.3 | Alta | 0.22 | 0.08
El Colegio | 25245 | 0.15 | 0.2 | Intermedia | 0.11 | 0.06
El Copey | 20238 | 0.1 | 0.1 | Baja | 0.08 | 0.04
El Doncello | 18247 | 0.15 | 0.15 | Intermedia | 0.06 | 0.03
El Dorado | 50270 | 0.25 | 0.25 | Alta | 0.11 | 0.05
El Dovio | 76250 | 0.3 | 0.3 | Alta | 0.18 | 0.1
El Encanto | 91263 | 0.05 | 0.05 | Baja | 0.04 | 0.02
El Espino | 15248 | 0.25 | 0.3 | Alta | 0.16 | 0.08
El Florian | 68271 | 0.15 | 0.15 | Intermedia | 0.12 | 0.07
El Guacamayo | 68245 | 0.15 | 0.2 | Intermedia | 0.18 | 0.1
El Guamo | 13248 | 0.1 | 0.1 | Baja | 0.08 | 0.04
El Litoral del San Juan | 27250 | 0.4 | 0.4 | Alta | 0.2 | 0.1
El Molino | 44110 | 0.1 | 0.1 | Baja | 0.06 | 0.04
El Paso | 20250 | 0.1 | 0.1 | Baja | 0.08 | 0.04
El Paujil | 18256 | 0.15 | 0.15 | Intermedia | 0.06 | 0.03
El Peñol | 52254 | 0.25 | 0.25 | Alta | 0.16 | 0.08
El Peñón | 13268 | 0.15 | 0.15 | Intermedia | 0.07 | 0.04
El Peñón | 25258 | 0.15 | 0.2 | Intermedia | 0.13 | 0.06
El Peñón | 68250 | 0.15 | 0.15 | Intermedia | 0.16 | 0.07
El Piñon | 47258 | 0.1 | 0.1 | Baja | 0.04 | 0.02
El Playón | 68255 | 0.25 | 0.25 | Alta | 0.14 | 0.07
El Reten | 47268 | 0.1 | 0.1 | Baja | 0.04 | 0.02
El Retorno | 95025 | 0.05 | 0.05 | Baja | 0.04 | 0.02
El Roble | 70233 | 0.1 | 0.15 | Intermedia | 0.04 | 0.03
El Rosal | 25260 | 0.15 | 0.2 | Intermedia | 0.1 | 0.06
El Rosario | 52256 | 0.3 | 0.3 | Alta | 0.11 | 0.07
El Tablón | 52258 | 0.25 | 0.25 | Alta | 0.16 | 0.08
El Tambo | 19256 | 0.3 | 0.25 | Alta | 0.14 | 0.08
El Tambo | 52260 | 0.25 | 0.25 | Alta | 0.13 | 0.08
El Tarra | 54250 | 0.2 | 0.15 | Intermedia | 0.05 | 0.03
El Zulia | 54261 | 0.35 | 0.25 | Alta | 0.22 | 0.09
Elías | 41244 | 0.3 | 0.15 | Alta | 0.2 | 0.08
Encino | 68264 | 0.2 | 0.25 | Alta | 0.09 | 0.05
Enciso | 68266 | 0.25 | 0.25 | Alta | 0.1 | 0.05
Entrerríos | 5264 | 0.15 | 0.2 | Intermedia | 0.11 | 0.06
Envigado | 5266 | 0.15 | 0.2 | Intermedia | 0.13 | 0.07
Espinal | 73268 | 0.25 | 0.2 | Alta | 0.13 | 0.06
Facatativá | 25269 | 0.15 | 0.2 | Intermedia | 0.12 | 0.06
Falán | 73270 | 0.2 | 0.2 | Intermedia | 0.12 | 0.07
Filadelfia | 17272 | 0.25 | 0.25 | Alta | 0.2 | 0.1
Filandia | 63272 | 0.25 | 0.25 | Alta | 0.2 | 0.11
Firavitoba | 15272 | 0.2 | 0.25 | Alta | 0.16 | 0.08
Flandes | 73275 | 0.2 | 0.2 | Intermedia | 0.11 | 0.06
Florencia | 19290 | 0.25 | 0.25 | Alta | 0.14 | 0.07
Florencia | 18001 | 0.2 | 0.15 | Intermedia | 0.1 | 0.05
Floresta | 15276 | 0.25 | 0.25 | Alta | 0.16 | 0.08
Florida | 76275 | 0.25 | 0.2 | Alta | 0.1 | 0.06
Floridablanca | 68276 | 0.25 | 0.25 | Alta | 0.13 | 0.08
Fómeque | 25279 | 0.25 | 0.25 | Alta | 0.16 | 0.06
Fonseca | 44279 | 0.15 | 0.1 | Intermedia | 0.07 | 0.04
Fortul | 81300 | 0.3 | 0.2 | Alta | 0.32 | 0.12
Fosca | 25281 | 0.25 | 0.25 | Alta | 0.16 | 0.06
Francisco Pizarro | 52520 | 0.5 | 0.4 | Alta | 0.16 | 0.08
Fredonia | 5282 | 0.2 | 0.25 | Alta | 0.16 | 0.09
Fresno | 73283 | 0.2 | 0.2 | Intermedia | 0.14 | 0.09
Frontino | 5284 | 0.3 | 0.3 | Alta | 0.15 | 0.09
Fuente de Oro | 50287 | 0.15 | 0.2 | Intermedia | 0.05 | 0.02
Fundación | 47288 | 0.1 | 0.1 | Baja | 0.05 | 0.02
Funes | 52287 | 0.25 | 0.25 | Alta | 0.16 | 0.08
Funza | 25286 | 0.15 | 0.2 | Intermedia | 0.1 | 0.06
Fúquene | 25288 | 0.15 | 0.2 | Intermedia | 0.08 | 0.05
Fusagasugá | 25290 | 0.2 | 0.2 | Intermedia | 0.09 | 0.05
Gachalá | 25293 | 0.3 | 0.25 | Alta | 0.26 | 0.06
Gachancipá | 25295 | 0.15 | 0.2 | Intermedia | 0.09 | 0.05
Gachantiva | 15293 | 0.15 | 0.2 | Intermedia | 0.09 | 0.05
Gachetá | 25297 | 0.2 | 0.25 | Alta | 0.15 | 0.06
Galán | 68296 | 0.15 | 0.2 | Intermedia | 0.2 | 0.1
Galapa | 8296 | 0.1 | 0.1 | Baja | 0.05 | 0.03
Galeras | 70235 | 0.1 | 0.15 | Intermedia | 0.04 | 0.03
Gama | 25299 | 0.25 | 0.25 | Alta | 0.16 | 0.06
Gamarra | 20295 | 0.15 | 0.15 | Intermedia | 0.08 | 0.04
Gámbita | 68298 | 0.2 | 0.2 | Intermedia | 0.07 | 0.05
Gámeza | 15296 | 0.25 | 0.25 | Alta | 0.16 | 0.08
Garagoa | 15299 | 0.25 | 0.25 | Alta | 0.16 | 0.08
Garzón | 41298 | 0.3 | 0.15 | Alta | 0.2 | 0.07
Génova | 63302 | 0.25 | 0.2 | Alta | 0.2 | 0.09
Gigante | 41306 | 0.3 | 0.15 | Alta | 0.2 | 0.08
Ginebra | 76306 | 0.25 | 0.2 | Alta | 0.11 | 0.07
Giraldo | 5306 | 0.2 | 0.25 | Alta | 0.12 | 0.07
Girardot | 25307 | 0.2 | 0.2 | Intermedia | 0.12 | 0.06
Girardota | 5308 | 0.15 | 0.2 | Intermedia | 0.11 | 0.06
Girón | 68307 | 0.2 | 0.25 | Alta | 0.18 | 0.1
Goepsa | 68327 | 0.15 | 0.2 | Intermedia | 0.09 | 0.06
Gómez Plata | 5310 | 0.15 | 0.2 | Intermedia | 0.08 | 0.04
González | 20310 | 0.2 | 0.15 | Intermedia | 0.08 | 0.04
Gramalote | 54313 | 0.3 | 0.25 | Alta | 0.11 | 0.05
Granada | 50313 | 0.2 | 0.25 | Alta | 0.07 | 0.03
Granada | 5313 | 0.15 | 0.2 | Intermedia | 0.1 | 0.05
Granada | 25312 | 0.15 | 0.2 | Intermedia | 0.1 | 0.05
Guaca | 68318 | 0.25 | 0.25 | Alta | 0.09 | 0.05
Guacamayas | 15317 | 0.25 | 0.25 | Alta | 0.18 | 0.08
Guacarí | 76318 | 0.25 | 0.25 | Alta | 0.12 | 0.08
Guachetá | 25317 | 0.15 | 0.2 | Intermedia | 0.08 | 0.05
Guachené | 19300 | 0.25 | 0.2 | Alta | 0.16 | 0.07
Guachucal | 52317 | 0.25 | 0.25 | Alta | 0.16 | 0.08
Guadalupe | 41319 | 0.3 | 0.15 | Alta | 0.16 | 0.06
Guadalupe | 5315 | 0.15 | 0.2 | Intermedia | 0.08 | 0.04
Guadalupe | 68320 | 0.15 | 0.2 | Intermedia | 0.16 | 0.09
Guaduas | 25320 | 0.15 | 0.2 | Intermedia | 0.15 | 0.06
Guaitarilla | 52320 | 0.25 | 0.25 | Alta | 0.13 | 0.08
Gualmatán | 52323 | 0.25 | 0.25 | Alta | 0.12 | 0.07
Guamal | 50318 | 0.35 | 0.25 | Alta | 0.28 | 0.08
Guamal | 47318 | 0.1 | 0.1 | Baja | 0.04 | 0.02
Guamo | 73319 | 0.25 | 0.2 | Alta | 0.11 | 0.06
Guapí | 19318 | 0.4 | 0.35 | Alta | 0.14 | 0.08
Guapotá | 68322 | 0.15 | 0.2 | Intermedia | 0.12 | 0.08
Guarandá | 70265 | 0.15 | 0.15 | Intermedia | 0.06 | 0.05
Guarne | 5318 | 0.15 | 0.2 | Intermedia | 0.12 | 0.06
Guasca | 25322 | 0.15 | 0.25 | Alta | 0.11 | 0.05
Guatapé | 5321 | 0.15 | 0.2 | Intermedia | 0.1 | 0.05
Guataquí | 25324 | 0.2 | 0.2 | Intermedia | 0.16 | 0.06
Guatavita | 25326 | 0.15 | 0.2 | Intermedia | 0.11 | 0.05
Guateque | 15322 | 0.2 | 0.25 | Alta | 0.16 | 0.07
Guática | 66318 | 0.25 | 0.3 | Alta | 0.2 | 0.1
Guavatá | 68324 | 0.15 | 0.15 | Intermedia | 0.1 | 0.06
Guayabal de Síquima | 25328 | 0.15 | 0.2 | Intermedia | 0.16 | 0.06
Guayabetal | 25335 | 0.3 | 0.25 | Alta | 0.16 | 0.06
Guayatá | 15325 | 0.25 | 0.25 | Alta | 0.16 | 0.08
Guicán | 15332 | 0.3 | 0.3 | Alta | 0.16 | 0.08
Gutiérrez | 25339 | 0.25 | 0.25 | Alta | 0.16 | 0.06
Hacarí | 54344 | 0.25 | 0.2 | Alta | 0.06 | 0.03
Hatillo de Loba | 13300 | 0.15 | 0.1 | Intermedia | 0.05 | 0.03
Hato | 68344 | 0.15 | 0.2 | Intermedia | 0.21 | 0.1
Hato Corozal | 85125 | 0.15 | 0.15 | Intermedia | 0.08 | 0.04
Hatonuevo | 44378 | 0.15 | 0.1 | Intermedia | 0.08 | 0.04
Heliconia | 5347 | 0.15 | 0.25 | Alta | 0.16 | 0.08
Herrán | 54347 | 0.35 | 0.3 | Alta | 0.19 | 0.08
Hervéo | 73347 | 0.2 | 0.2 | Intermedia | 0.16 | 0.08
Hispania | 5353 | 0.25 | 0.3 | Alta | 0.16 | 0.1
Hobo | 41349 | 0.3 | 0.2 | Alta | 0.2 | 0.08
Honda | 73349 | 0.2 | 0.2 | Intermedia | 0.1 | 0.06
Ibagué | 73001 | 0.2 | 0.2 | Intermedia | 0.15 | 0.08
Icononzo | 73352 | 0.2 | 0.2 | Intermedia | 0.08 | 0.05
Iles | 52352 | 0.25 | 0.25 | Alta | 0.11 | 0.07
Imúes | 52354 | 0.25 | 0.25 | Alta | 0.11 | 0.07
Inzá | 19355 | 0.25 | 0.2 | Alta | 0.12 | 0.06
Ipiales | 52356 | 0.3 | 0.25 | Alta | 0.16 | 0.08
Iquira | 41357 | 0.25 | 0.2 | Alta | 0.16 | 0.06
Isnos | 41359 | 0.25 | 0.2 | Alta | 0.19 | 0.07
Itagüí | 5360 | 0.15 | 0.2 | Intermedia | 0.14 | 0.08
Itsmína | 27361 | 0.4 | 0.4 | Alta | 0.23 | 0.1
Ituango | 5361 | 0.2 | 0.2 | Intermedia | 0.09 | 0.05
Iza | 15362 | 0.2 | 0.25 | Alta | 0.16 | 0.08
Jambaló | 19364 | 0.25 | 0.2 | Alta | 0.11 | 0.06
Jamundí | 76364 | 0.25 | 0.25 | Alta | 0.16 | 0.1
Jardín | 5364 | 0.25 | 0.3 | Alta | 0.2 | 0.11
Jenesano | 15367 | 0.2 | 0.25 | Alta | 0.15 | 0.07
Jericó | 5368 | 0.25 | 0.25 | Alta | 0.18 | 0.1
Jericó | 15368 | 0.25 | 0.25 | Alta | 0.16 | 0.08
Jerusalén | 25368 | 0.2 | 0.2 | Intermedia | 0.16 | 0.06
Jesús Maria | 68368 | 0.15 | 0.15 | Intermedia | 0.1 | 0.06
Jordán | 68370 | 0.2 | 0.25 | Alta | 0.1 | 0.07
Juan de Acosta | 8372 | 0.1 | 0.1 | Baja | 0.04 | 0.03
Junín | 25372 | 0.2 | 0.25 | Alta | 0.16 | 0.06
Juradó | 27372 | 0.4 | 0.4 | Alta | 0.24 | 0.1
La Apartada | 23350 | 0.15 | 0.2 | Intermedia | 0.08 | 0.04
La Argentina | 41378 | 0.25 | 0.15 | Alta | 0.19 | 0.07
La Belleza | 68377 | 0.15 | 0.15 | Intermedia | 0.16 | 0.07
La Calera | 25377 | 0.15 | 0.25 | Alta | 0.11 | 0.05
La Capilla | 15380 | 0.2 | 0.25 | Alta | 0.16 | 0.07
La Ceja | 5376 | 0.15 | 0.2 | Intermedia | 0.13 | 0.07
La Celia | 66383 | 0.3 | 0.3 | Alta | 0.2 | 0.1
La Chorrera | 91405 | 0.05 | 0.05 | Baja | 0.04 | 0.02
La Cruz | 52378 | 0.25 | 0.25 | Alta | 0.16 | 0.08
La Cumbre | 76377 | 0.25 | 0.25 | Alta | 0.11 | 0.08
La Dorada | 17380 | 0.15 | 0.2 | Intermedia | 0.11 | 0.06
La Esperanza | 54385 | 0.2 | 0.2 | Intermedia | 0.05 | 0.03
La Estrella | 5380 | 0.15 | 0.25 | Alta | 0.15 | 0.08
La Florida | 52381 | 0.25 | 0.25 | Alta | 0.12 | 0.07
La Gloria | 20383 | 0.15 | 0.15 | Intermedia | 0.08 | 0.04
La Guadalupe | 94885 | 0.05 | 0.05 | Baja | 0.04 | 0.02
La Jagua de Ibirico | 20400 | 0.1 | 0.1 | Baja | 0.08 | 0.04
La Jagua del Pilar | 44420 | 0.1 | 0.1 | Baja | 0.05 | 0.03
La Llanada | 52385 | 0.3 | 0.3 | Alta | 0.11 | 0.07
La Macarena | 50350 | 0.05 | 0.1 | Baja | 0.03 | 0.02
La Merced | 17388 | 0.25 | 0.25 | Alta | 0.21 | 0.1
La Mesa | 25386 | 0.15 | 0.2 | Intermedia | 0.14 | 0.06
La Montañita | 18410 | 0.1 | 0.15 | Intermedia | 0.05 | 0.03
La Palma | 25394 | 0.15 | 0.2 | Intermedia | 0.16 | 0.06
La Paz | 20621 | 0.1 | 0.1 | Baja | 0.06 | 0.03
La Paz | 68397 | 0.15 | 0.15 | Intermedia | 0.14 | 0.09
La Pedrera | 91407 | 0.05 | 0.05 | Baja | 0.04 | 0.02
La Peña | 25398 | 0.15 | 0.2 | Intermedia | 0.16 | 0.06
La Pintada | 5390 | 0.25 | 0.25 | Alta | 0.16 | 0.09
La Plata | 41396 | 0.25 | 0.15 | Alta | 0.19 | 0.07
La Playa | 54398 | 0.2 | 0.15 | Intermedia | 0.06 | 0.03
La Primavera | 99524 | 0.05 | 0.05 | Baja | 0.04 | 0.02
La Salina | 85136 | 0.3 | 0.3 | Alta | 0.16 | 0.08
La Sierra | 19392 | 0.25 | 0.2 | Alta | 0.16 | 0.08
La Tebaida | 63401 | 0.25 | 0.25 | Alta | 0.18 | 0.09
La Tola | 52390 | 0.5 | 0.4 | Alta | 0.16 | 0.08
La Unión | 52399 | 0.25 | 0.25 | Alta | 0.12 | 0.07
La Unión | 76400 | 0.25 | 0.25 | Alta | 0.16 | 0.13
La Unión | 5400 | 0.15 | 0.2 | Intermedia | 0.12 | 0.06
La Unión | 70400 | 0.15 | 0.15 | Intermedia | 0.05 | 0.04
La Uribe | 50370 | 0.25 | 0.25 | Alta | 0.1 | 0.04
La Uvita | 15403 | 0.25 | 0.25 | Alta | 0.16 | 0.08
La Vega | 19397 | 0.25 | 0.2 | Alta | 0.16 | 0.07
La Vega | 25402 | 0.15 | 0.2 | Intermedia | 0.12 | 0.06
La Victoria | 76403 | 0.25 | 0.25 | Alta | 0.15 | 0.1
La Victoria | 91430 | 0.05 | 0.05 | Baja | 0.04 | 0.02
La Victoria | 15401 | 0.15 | 0.15 | Intermedia | 0.16 | 0.08
La Virginia | 66400 | 0.25 | 0.3 | Alta | 0.2 | 0.1
Labateca | 54377 | 0.35 | 0.3 | Alta | 0.14 | 0.06
Labranzagrande | 15377 | 0.3 | 0.25 | Alta | 0.16 | 0.08
Landázuri | 68385 | 0.15 | 0.15 | Intermedia | 0.1 | 0.06
Lebrija | 68406 | 0.25 | 0.2 | Alta | 0.13 | 0.09
Leiva | 52405 | 0.3 | 0.25 | Alta | 0.15 | 0.08
Lejanías | 50400 | 0.3 | 0.25 | Alta | 0.19 | 0.08
Lenguazaque | 25407 | 0.15 | 0.2 | Intermedia | 0.09 | 0.05
Lérida | 73408 | 0.2 | 0.2 | Intermedia | 0.11 | 0.06
Leticia | 91001 | 0.05 | 0.05 | Baja | 0.04 | 0.02
Líbano | 73411 | 0.2 | 0.2 | Intermedia | 0.12 | 0.07
Liborina | 5411 | 0.15 | 0.2 | Intermedia | 0.14 | 0.07
Linares | 52411 | 0.25 | 0.25 | Alta | 0.16 | 0.08
Lloró | 27413 | 0.25 | 0.35 | Alta | 0.24 | 0.1
López | 19418 | 0.4 | 0.3 | Alta | 0.14 | 0.07
Lorica | 23417 | 0.1 | 0.15 | Intermedia | 0.05 | 0.03
Los Andes | 52418 | 0.3 | 0.3 | Alta | 0.12 | 0.07
Los Córdobas | 23419 | 0.1 | 0.2 | Intermedia | 0.08 | 0.05
Los Palmitos | 70418 | 0.1 | 0.15 | Intermedia | 0.05 | 0.04
Los Patios | 54405 | 0.35 | 0.3 | Alta | 0.22 | 0.09
Los Santos | 68418 | 0.2 | 0.25 | Alta | 0.11 | 0.08
Lourdes | 54418 | 0.3 | 0.25 | Alta | 0.11 | 0.05
Luruaco | 8421 | 0.1 | 0.1 | Baja | 0.04 | 0.02
Macanal | 15425 | 0.25 | 0.25 | Alta | 0.16 | 0.08
Macaravita | 68425 | 0.25 | 0.25 | Alta | 0.12 | 0.06
Maceo | 5425 | 0.15 | 0.2 | Intermedia | 0.11 | 0.06
Machetá | 25426 | 0.2 | 0.25 | Alta | 0.13 | 0.06
Madrid | 25430 | 0.15 | 0.2 | Intermedia | 0.1 | 0.06
Magangue | 13430 | 0.1 | 0.15 | Intermedia | 0.04 | 0.03
Magüí | 52427 | 0.4 | 0.35 | Alta | 0.16 | 0.08
Mahates | 13433 | 0.1 | 0.1 | Baja | 0.08 | 0.03
Maicao | 44430 | 0.1 | 0.15 | Intermedia | 0.07 | 0.04
Majagual | 70429 | 0.15 | 0.15 | Intermedia | 0.04 | 0.04
Málaga | 68432 | 0.25 | 0.25 | Alta | 0.09 | 0.05
Malambo | 8433 | 0.1 | 0.1 | Baja | 0.06 | 0.03
Mallama | 52435 | 0.3 | 0.25 | Alta | 0.16 | 0.08
Manatí | 8436 | 0.1 | 0.1 | Baja | 0.06 | 0.03
Manaure | 20443 | 0.1 | 0.1 | Baja | 0.08 | 0.04
Manaure | 44560 | 0.1 | 0.15 | Intermedia | 0.07 | 0.04
Maní | 85139 | 0.1 | 0.15 | Intermedia | 0.04 | 0.02
Manizales | 17001 | 0.25 | 0.25 | Alta | 0.2 | 0.1
Manta | 25436 | 0.2 | 0.25 | Alta | 0.15 | 0.06
Manzanares | 17433 | 0.2 | 0.2 | Intermedia | 0.2 | 0.1
Mapiripán | 50325 | 0.05 | 0.05 | Baja | 0.02 | 0.02
Mapiripaná | 94663 | 0.05 | 0.05 | Baja | 0.04 | 0.02
Margarita | 13440 | 0.1 | 0.1 | Baja | 0.05 | 0.03
María la Baja | 13442 | 0.1 | 0.15 | Intermedia | 0.07 | 0.03
Marinilla | 5440 | 0.15 | 0.2 | Intermedia | 0.11 | 0.06
Maripí | 15442 | 0.15 | 0.15 | Intermedia | 0.13 | 0.07
Mariquita | 73443 | 0.2 | 0.2 | Intermedia | 0.11 | 0.07
Marmato | 17442 | 0.25 | 0.25 | Alta | 0.2 | 0.1
Marquetalia | 17444 | 0.2 | 0.2 | Intermedia | 0.17 | 0.08
Marsella | 66440 | 0.25 | 0.25 | Alta | 0.2 | 0.1
Marulanda | 17446 | 0.2 | 0.25 | Alta | 0.18 | 0.09
Matanza | 68444 | 0.25 | 0.25 | Alta | 0.1 | 0.06
Medellín | 5001 | 0.15 | 0.2 | Intermedia | 0.13 | 0.07
Medina | 25438 | 0.35 | 0.25 | Alta | 0.16 | 0.06
Medio Atrato | 27425 | 0.35 | 0.35 | Alta | 0.24 | 0.1
Medio Baudó | 27430 | 0.45 | 0.4 | Alta | 0.24 | 0.1
Medio San Juan | 27450 | 0.4 | 0.4 | Alta | 0.24 | 0.1
Melgar | 73449 | 0.2 | 0.2 | Intermedia | 0.09 | 0.05
Mercaderes | 19450 | 0.25 | 0.25 | Alta | 0.15 | 0.08
Mesetas | 50330 | 0.2 | 0.25 | Alta | 0.07 | 0.03
Milán | 18460 | 0.05 | 0.15 | Intermedia | 0.04 | 0.02
Miraflores | 15455 | 0.25 | 0.25 | Alta | 0.16 | 0.08
Miraflores | 95200 | 0.05 | 0.05 | Baja | 0.04 | 0.02
Miranda | 19455 | 0.25 | 0.2 | Alta | 0.13 | 0.06
Mirití-Paraná | 91460 | 0.05 | 0.05 | Baja | 0.04 | 0.02
Mistrató | 66456 | 0.3 | 0.3 | Alta | 0.2 | 0.1
Mitú | 97001 | 0.05 | 0.05 | Baja | 0.04 | 0.02
Mocoa | 86001 | 0.3 | 0.25 | Alta | 0.2 | 0.1
Mogotes | 68464 | 0.25 | 0.25 | Alta | 0.1 | 0.06
Molagavita | 68468 | 0.25 | 0.25 | Alta | 0.1 | 0.06
Momil | 23464 | 0.1 | 0.15 | Intermedia | 0.07 | 0.03
Mompós | 13468 | 0.1 | 0.15 | Intermedia | 0.04 | 0.03
Mongua | 15464 | 0.25 | 0.3 | Alta | 0.16 | 0.08
Monguí | 15466 | 0.25 | 0.25 | Alta | 0.16 | 0.08
Moniquirá | 15469 | 0.15 | 0.2 | Intermedia | 0.1 | 0.06
Montebello | 5467 | 0.2 | 0.25 | Alta | 0.14 | 0.08
Montecristo | 13458 | 0.15 | 0.15 | Intermedia | 0.08 | 0.04
Montelíbano | 23466 | 0.15 | 0.2 | Intermedia | 0.08 | 0.04
Montenegro | 63470 | 0.25 | 0.25 | Alta | 0.19 | 0.1
Montería | 23001 | 0.1 | 0.15 | Intermedia | 0.07 | 0.04
Monterrey | 85162 | 0.3 | 0.25 | Alta | 0.11 | 0.05
Moñitos | 23500 | 0.1 | 0.15 | Intermedia | 0.05 | 0.03
Morales | 19473 | 0.25 | 0.2 | Alta | 0.16 | 0.08
Morales | 13473 | 0.15 | 0.15 | Intermedia | 0.07 | 0.04
Morelia | 18479 | 0.15 | 0.15 | Intermedia | 0.06 | 0.03
Morichal | 94888 | 0.05 | 0.05 | Baja | 0.04 | 0.02
Morroa | 70473 | 0.1 | 0.15 | Intermedia | 0.07 | 0.04
Mosquera | 52473 | 0.5 | 0.4 | Alta | 0.16 | 0.08
Mosquera | 25473 | 0.15 | 0.2 | Intermedia | 0.1 | 0.06
Motavita | 15476 | 0.2 | 0.2 | Intermedia | 0.11 | 0.05
Murillo | 73461 | 0.2 | 0.2 | Intermedia | 0.15 | 0.08
Murindó | 5475 | 0.35 | 0.35 | Alta | 0.25 | 0.13
Mutatá | 5480 | 0.25 | 0.3 | Alta | 0.16 | 0.09
Mutiscua | 54480 | 0.3 | 0.25 | Alta | 0.08 | 0.04
Muzo | 15480 | 0.15 | 0.15 | Intermedia | 0.15 | 0.08
Nariño | 52480 | 0.25 | 0.25 | Alta | 0.16 | 0.08
Nariño | 5483 | 0.2 | 0.2 | Intermedia | 0.12 | 0.07
Nariño | 25483 | 0.2 | 0.2 | Intermedia | 0.13 | 0.06
Nátaga | 41483 | 0.25 | 0.2 | Alta | 0.19 | 0.07
Natagaima | 73483 | 0.25 | 0.25 | Alta | 0.11 | 0.06
Nechí | 5495 | 0.15 | 0.15 | Intermedia | 0.05 | 0.03
Necoclí | 5490 | 0.2 | 0.2 | Intermedia | 0.15 | 0.07
Neira | 17486 | 0.25 | 0.25 | Alta | 0.19 | 0.1
Neiva | 41001 | 0.25 | 0.25 | Alta | 0.2 | 0.08
Nemocón | 25486 | 0.15 | 0.2 | Intermedia | 0.09 | 0.05
Nilo | 25488 | 0.2 | 0.2 | Intermedia | 0.1 | 0.05
Nimáima | 25489 | 0.15 | 0.2 | Intermedia | 0.14 | 0.06
Nobsa | 15491 | 0.25 | 0.25 | Alta | 0.16 | 0.08
Nocáima | 25491 | 0.15 | 0.2 | Intermedia | 0.14 | 0.06
Norcasia | 17495 | 0.15 | 0.2 | Intermedia | 0.15 | 0.07
Norosí | 13490 | 0.15 | 0.15 | Intermedia | 0.07 | 0.04
Nóvita | 27491 | 0.4 | 0.35 | Alta | 0.24 | 0.1
Nueva Granada | 47460 | 0.1 | 0.1 | Baja | 0.04 | 0.02
Nuevo Colón | 15494 | 0.2 | 0.2 | Intermedia | 0.13 | 0.06
Nunchía | 85225 | 0.2 | 0.2 | Intermedia | 0.09 | 0.04
Nuquí | 27495 | 0.45 | 0.4 | Alta | 0.24 | 0.1
Obando | 76497 | 0.25 | 0.25 | Alta | 0.16 | 0.1
Ocamonte | 68498 | 0.2 | 0.25 | Alta | 0.08 | 0.05
Ocaña | 54498 | 0.2 | 0.15 | Intermedia | 0.08 | 0.03
Oiba | 68500 | 0.2 | 0.2 | Intermedia | 0.09 | 0.06
Oicatá | 15500 | 0.2 | 0.2 | Intermedia | 0.13 | 0.06
Olaya | 5501 | 0.15 | 0.2 | Intermedia | 0.15 | 0.07
Olaya Herrera | 52490 | 0.5 | 0.4 | Alta | 0.16 | 0.08
Onzága | 68502 | 0.25 | 0.25 | Alta | 0.13 | 0.07
Oporapa | 41503 | 0.3 | 0.15 | Alta | 0.2 | 0.08
Orito | 86320 | 0.3 | 0.25 | Alta | 0.08 | 0.05
Orocué | 85230 | 0.05 | 0.15 | Intermedia | 0.04 | 0.02
Ortega | 73504 | 0.25 | 0.2 | Alta | 0.08 | 0.05
Ospina | 52506 | 0.25 | 0.25 | Alta | 0.12 | 0.08
Otanche | 15507 | 0.15 | 0.15 | Intermedia | 0.16 | 0.08
Ovejas | 70508 | 0.1 | 0.15 | Intermedia | 0.06 | 0.04
Pachavita | 15511 | 0.2 | 0.25 | Alta | 0.16 | 0.07
Pacho | 25513 | 0.15 | 0.2 | Intermedia | 0.1 | 0.06
Pacoa | 97511 | 0.05 | 0.05 | Baja | 0.04 | 0.02
Pácora | 17513 | 0.25 | 0.25 | Alta | 0.2 | 0.1
Padilla | 19513 | 0.25 | 0.2 | Alta | 0.16 | 0.07
Páez | 15514 | 0.3 | 0.3 | Alta | 0.16 | 0.08
Páez | 19517 | 0.25 | 0.2 | Alta | 0.11 | 0.05
Paicol | 41518 | 0.25 | 0.2 | Alta | 0.2 | 0.08
Pailitas | 20517 | 0.15 | 0.1 | Intermedia | 0.08 | 0.04
Paime | 25518 | 0.15 | 0.15 | Intermedia | 0.12 | 0.06
Paipa | 15516 | 0.2 | 0.25 | Alta | 0.12 | 0.06
Pajarito | 15518 | 0.3 | 0.25 | Alta | 0.16 | 0.08
Palermo | 41524 | 0.25 | 0.25 | Alta | 0.18 | 0.07
Palestina | 17524 | 0.25 | 0.25 | Alta | 0.2 | 0.1
Palestina | 41530 | 0.3 | 0.2 | Alta | 0.2 | 0.08
Palmar | 68522 | 0.15 | 0.2 | Intermedia | 0.15 | 0.09
Palmar de Varela | 8520 | 0.1 | 0.1 | Baja | 0.08 | 0.03
Palmas del Socorro | 68524 | 0.15 | 0.2 | Intermedia | 0.11 | 0.08
Palmira | 76520 | 0.25 | 0.2 | Alta | 0.12 | 0.07
Palmito | 70523 | 0.1 | 0.15 | Intermedia | 0.05 | 0.04
Palocabildo | 73520 | 0.2 | 0.2 | Intermedia | 0.13 | 0.08
Pamplona | 54518 | 0.3 | 0.25 | Alta | 0.1 | 0.05
Pamplonita | 54520 | 0.35 | 0.25 | Alta | 0.13 | 0.06
Pana Pana | 94887 | 0.05 | 0.05 | Baja | 0.04 | 0.02
Pandi | 25524 | 0.2 | 0.2 | Intermedia | 0.09 | 0.05
Panqueba | 15522 | 0.25 | 0.3 | Alta | 0.16 | 0.08
Papunahua | 97777 | 0.05 | 0.05 | Baja | 0.04 | 0.02
Páramo | 68533 | 0.2 | 0.25 | Alta | 0.09 | 0.06
Paratebueno | 25530 | 0.3 | 0.25 | Alta | 0.09 | 0.04
Pasca | 25535 | 0.2 | 0.2 | Intermedia | 0.1 | 0.05
Pasto | 52001 | 0.25 | 0.25 | Alta | 0.15 | 0.08
Patía | 19532 | 0.25 | 0.25 | Alta | 0.16 | 0.08
Pauna | 15531 | 0.15 | 0.15 | Intermedia | 0.15 | 0.07
Paya | 15533 | 0.35 | 0.25 | Alta | 0.16 | 0.08
Paz de Ariporo | 85250 | 0.05 | 0.15 | Intermedia | 0.04 | 0.02
Paz De Río | 15537 | 0.25 | 0.25 | Alta | 0.16 | 0.08
Pedraza | 47541 | 0.1 | 0.1 | Baja | 0.04 | 0.02
Pelaya | 20550 | 0.15 | 0.15 | Intermedia | 0.08 | 0.04
Pensilvania | 17541 | 0.2 | 0.2 | Intermedia | 0.18 | 0.09
Peñol | 5541 | 0.15 | 0.2 | Intermedia | 0.1 | 0.05
Peque | 5543 | 0.2 | 0.25 | Alta | 0.11 | 0.06
Pereira | 66001 | 0.25 | 0.25 | Alta | 0.2 | 0.1
Pesca | 15542 | 0.2 | 0.25 | Alta | 0.16 | 0.08
Piamonte | 19533 | 0.25 | 0.25 | Alta | 0.09 | 0.05
Piedecuesta | 68547 | 0.25 | 0.25 | Alta | 0.11 | 0.07
Piedras | 73547 | 0.2 | 0.2 | Intermedia | 0.14 | 0.07
Piendamó | 19548 | 0.25 | 0.2 | Alta | 0.16 | 0.08
Pijáo | 63548 | 0.25 | 0.2 | Alta | 0.2 | 0.1
Pijino del Carmen | 47545 | 0.1 | 0.1 | Baja | 0.04 | 0.02
Pinchote | 68549 | 0.2 | 0.25 | Alta | 0.09 | 0.06
Pinillos | 13549 | 0.1 | 0.15 | Intermedia | 0.05 | 0.03
Piojo | 8549 | 0.1 | 0.1 | Baja | 0.04 | 0.02
Pisba | 15550 | 0.3 | 0.25 | Alta | 0.16 | 0.08
Pital | 41548 | 0.3 | 0.15 | Alta | 0.2 | 0.08
Pitalito | 41551 | 0.3 | 0.15 | Alta | 0.2 | 0.08
Pivijay | 47551 | 0.1 | 0.1 | Baja | 0.04 | 0.02
Planadas | 73555 | 0.25 | 0.2 | Alta | 0.06 | 0.04
Planeta Rica | 23555 | 0.15 | 0.2 | Intermedia | 0.08 | 0.04
Plato | 47555 | 0.1 | 0.1 | Baja | 0.04 | 0.02
Policarpa | 52540 | 0.3 | 0.3 | Alta | 0.13 | 0.08
Polonuevo | 8558 | 0.1 | 0.1 | Baja | 0.06 | 0.03
Ponedera | 8560 | 0.1 | 0.1 | Baja | 0.08 | 0.03
Popayán | 19001 | 0.25 | 0.2 | Alta | 0.15 | 0.08
Pore | 85263 | 0.2 | 0.2 | Intermedia | 0.08 | 0.04
Potosí | 52560 | 0.25 | 0.25 | Alta | 0.16 | 0.08
Pradera | 76563 | 0.25 | 0.2 | Alta | 0.12 | 0.06
Prado | 73563 | 0.25 | 0.2 | Alta | 0.13 | 0.06
Providencia | 52565 | 0.25 | 0.25 | Alta | 0.16 | 0.08
Providencia y Santa Catalina | 88564 | 0.1 | 0.1 | Baja | 0.05 | 0.03
Pueblo Bello | 20570 | 0.1 | 0.1 | Baja | 0.05 | 0.03
Pueblo Nuevo | 23570 | 0.15 | 0.15 | Intermedia | 0.08 | 0.05
Pueblo Rico | 66572 | 0.3 | 0.3 | Alta | 0.2 | 0.1
Pueblorrico | 5576 | 0.25 | 0.25 | Alta | 0.17 | 0.1
Puebloviejo | 47570 | 0.1 | 0.1 | Baja | 0.04 | 0.02
Puente Nacional | 68572 | 0.15 | 0.2 | Intermedia | 0.08 | 0.05
Puerres | 52573 | 0.25 | 0.25 | Alta | 0.16 | 0.08
Puerto Alegría | 91530 | 0.05 | 0.05 | Baja | 0.04 | 0.02
Puerto Arica | 91536 | 0.05 | 0.05 | Baja | 0.04 | 0.02
Puerto Asís | 86568 | 0.05 | 0.15 | Intermedia | 0.04 | 0.02
Puerto Berrío | 5579 | 0.15 | 0.15 | Intermedia | 0.11 | 0.06
Puerto Boyacá | 15572 | 0.15 | 0.15 | Intermedia | 0.1 | 0.05
Puerto Caicedo | 86569 | 0.15 | 0.2 | Intermedia | 0.04 | 0.02
Puerto Carreño | 99001 | 0.05 | 0.05 | Baja | 0.04 | 0.02
Puerto Colombia | 8573 | 0.1 | 0.1 | Baja | 0.04 | 0.03
Puerto Colombia | 94884 | 0.05 | 0.05 | Baja | 0.04 | 0.02
Puerto Concordia | 50450 | 0.05 | 0.05 | Baja | 0.04 | 0.02
Puerto Escondido | 23574 | 0.1 | 0.2 | Intermedia | 0.06 | 0.04
Puerto Gaitán | 50568 | 0.05 | 0.1 | Baja | 0.04 | 0.02
Puerto Guzmán | 86571 | 0.05 | 0.15 | Intermedia | 0.04 | 0.02
Puerto Inírida | 94001 | 0.05 | 0.05 | Baja | 0.04 | 0.02
Puerto Leguízamo | 86573 | 0.05 | 0.05 | Baja | 0.04 | 0.02
Puerto Libertador | 23580 | 0.15 | 0.2 | Intermedia | 0.08 | 0.04
Puerto Lleras | 50577 | 0.05 | 0.15 | Intermedia | 0.04 | 0.02
Puerto López | 50573 | 0.05 | 0.15 | Intermedia | 0.04 | 0.02
Puerto Nare | 5585 | 0.15 | 0.2 | Intermedia | 0.11 | 0.06
Puerto Nariño | 91540 | 0.05 | 0.05 | Baja | 0.04 | 0.02
Puerto Parra | 68573 | 0.15 | 0.15 | Intermedia | 0.05 | 0.04
Puerto Rico | 50590 | 0.05 | 0.1 | Baja | 0.04 | 0.02
Puerto Rico | 18592 | 0.15 | 0.15 | Intermedia | 0.07 | 0.03
Puerto Rondón | 81591 | 0.15 | 0.15 | Intermedia | 0.14 | 0.05
Puerto Salgar | 25572 | 0.15 | 0.2 | Intermedia | 0.11 | 0.06
Puerto Santander | 54553 | 0.35 | 0.25 | Alta | 0.09 | 0.04
Puerto Santander | 91669 | 0.05 | 0.05 | Baja | 0.04 | 0.02
Puerto Tejada | 19573 | 0.25 | 0.2 | Alta | 0.13 | 0.08
Puerto Triunfo | 5591 | 0.15 | 0.2 | Intermedia | 0.09 | 0.05
Puerto Wilches | 68575 | 0.15 | 0.15 | Intermedia | 0.04 | 0.03
Pulí | 25580 | 0.2 | 0.2 | Intermedia | 0.14 | 0.06
Pupiales | 52585 | 0.25 | 0.25 | Alta | 0.12 | 0.08
Puracé | 19585 | 0.25 | 0.2 | Alta | 0.12 | 0.06
Purificación | 73585 | 0.25 | 0.2 | Alta | 0.14 | 0.06
Purísima | 23586 | 0.1 | 0.15 | Intermedia | 0.06 | 0.03
Quebradanegra | 25592 | 0.15 | 0.2 | Intermedia | 0.16 | 0.06
Quetame | 25594 | 0.25 | 0.25 | Alta | 0.16 | 0.08
Quibdó | 27001 | 0.35 | 0.35 | Alta | 0.25 | 0.13
Quimbaya | 63594 | 0.25 | 0.25 | Alta | 0.2 | 0.1
Quinchía | 66594 | 0.25 | 0.3 | Alta | 0.2 | 0.1
Quipama | 15580 | 0.15 | 0.15 | Intermedia | 0.16 | 0.08
Quipile | 25596 | 0.15 | 0.2 | Intermedia | 0.16 | 0.08
Ragonvalia | 54599 | 0.35 | 0.3 | Alta | 0.2 | 0.09
Ramiriquí | 15599 | 0.2 | 0.25 | Alta | 0.16 | 0.08
Ráquira | 15600 | 0.15 | 0.2 | Intermedia | 0.09 | 0.05
Recetor | 85279 | 0.3 | 0.3 | Alta | 0.16 | 0.08
Regidor | 13580 | 0.15 | 0.15 | Intermedia | 0.07 | 0.04
Remedios | 5604 | 0.15 | 0.2 | Intermedia | 0.15 | 0.07
Remolino | 47605 | 0.1 | 0.1 | Baja | 0.04 | 0.02
Repelón | 8606 | 0.1 | 0.1 | Baja | 0.04 | 0.02
Restrepo | 50606 | 0.3 | 0.3 | Alta | 0.13 | 0.05
Restrepo | 76606 | 0.25 | 0.25 | Alta | 0.11 | 0.08
Retiro | 5607 | 0.15 | 0.2 | Intermedia | 0.13 | 0.07
Ricaurte | 52612 | 0.35 | 0.3 | Alta | 0.16 | 0.08
Ricaurte | 25612 | 0.2 | 0.2 | Intermedia | 0.11 | 0.06
Río de Oro | 20614 | 0.2 | 0.15 | Intermedia | 0.08 | 0.04
Río Iro | 27580 | 0.35 | 0.35 | Alta | 0.24 | 0.1
Río Quito | 27600 | 0.4 | 0.4 | Alta | 0.24 | 0.1
Río Viejo | 13600 | 0.15 | 0.15 | Intermedia | 0.07 | 0.04
Rioblanco | 73616 | 0.25 | 0.2 | Alta | 0.07 | 0.04
Riofrío | 76616 | 0.25 | 0.25 | Alta | 0.16 | 0.1
Riohacha | 44001 | 0.1 | 0.15 | Intermedia | 0.07 | 0.04
Rionegro | 5615 | 0.15 | 0.2 | Intermedia | 0.12 | 0.06
Rionegro | 68615 | 0.2 | 0.2 | Intermedia | 0.07 | 0.04
Riosucio | 17614 | 0.25 | 0.3 | Alta | 0.2 | 0.1
Riosucio | 27615 | 0.35 | 0.35 | Alta | 0.24 | 0.1
Risaralda | 17616 | 0.25 | 0.3 | Alta | 0.2 | 0.1
Rivera | 41615 | 0.3 | 0.2 | Alta | 0.2 | 0.08
Roberto Payán | 52621 | 0.45 | 0.4 | Alta | 0.16 | 0.08
Roldanillo | 76622 | 0.25 | 0.25 | Alta | 0.16 | 0.1
Roncesvalles | 73622 | 0.25 | 0.2 | Alta | 0.15 | 0.08
Rondón | 15621 | 0.2 | 0.25 | Alta | 0.16 | 0.08
Rosas | 19622 | 0.25 | 0.2 | Alta | 0.16 | 0.08
Rovira | 73624 | 0.2 | 0.2 | Intermedia | 0.12 | 0.07
Sabana de Torres | 68655 | 0.2 | 0.15 | Intermedia | 0.06 | 0.04
Sabanagrande | 8634 | 0.1 | 0.1 | Baja | 0.07 | 0.03
Sabanalarga | 85300 | 0.35 | 0.3 | Alta | 0.13 | 0.05
Sabanalarga | 8638 | 0.1 | 0.1 | Baja | 0.05 | 0.03
Sabanalarga | 5628 | 0.2 | 0.2 | Intermedia | 0.13 | 0.07
Sabanas de San Ángel | 47660 | 0.1 | 0.1 | Baja | 0.04 | 0.02
Sabaneta | 5631 | 0.15 | 0.2 | Intermedia | 0.14 | 0.08
Saboyá | 15632 | 0.15 | 0.2 | Intermedia | 0.1 | 0.06
Sácama | 85315 | 0.35 | 0.25 | Alta | 0.16 | 0.08
Sáchica | 15638 | 0.2 | 0.2 | Intermedia | 0.09 | 0.05
Sahagún | 23660 | 0.15 | 0.15 | Intermedia | 0.08 | 0.04
Saladoblanco | 41660 | 0.25 | 0.2 | Alta | 0.2 | 0.07
Salamina | 17653 | 0.25 | 0.25 | Alta | 0.18 | 0.09
Salamina | 47675 | 0.1 | 0.1 | Baja | 0.04 | 0.02
Salazar | 54660 | 0.3 | 0.25 | Alta | 0.09 | 0.04
Saldaña | 73671 | 0.25 | 0.2 | Alta | 0.11 | 0.06
Salento | 63690 | 0.25 | 0.25 | Alta | 0.18 | 0.09
Salgar | 5642 | 0.25 | 0.25 | Alta | 0.15 | 0.09
Samacá | 15646 | 0.2 | 0.2 | Intermedia | 0.1 | 0.05
Samaná | 17662 | 0.2 | 0.2 | Intermedia | 0.19 | 0.09
Samaniego | 52678 | 0.3 | 0.3 | Alta | 0.13 | 0.08
Sampués | 70670 | 0.1 | 0.15 | Intermedia | 0.06 | 0.04
San Agustín | 41668 | 0.25 | 0.2 | Alta | 0.19 | 0.08
San Alberto | 20710 | 0.2 | 0.15 | Intermedia | 0.08 | 0.04
San Andrés | 68669 | 0.25 | 0.25 | Alta | 0.09 | 0.05
San Andrés | 88001 | 0.1 | 0.1 | Baja | 0.05 | 0.03
San Andrés | 5647 | 0.15 | 0.2 | Intermedia | 0.12 | 0.06
San Andrés de Sotavento | 23670 | 0.1 | 0.15 | Intermedia | 0.08 | 0.04
San Antero | 23672 | 0.1 | 0.15 | Intermedia | 0.05 | 0.03
San Antonio | 73675 | 0.25 | 0.2 | Alta | 0.1 | 0.06
San Antonio de Tequendama | 25645 | 0.15 | 0.2 | Intermedia | 0.1 | 0.06
San Benito | 68673 | 0.15 | 0.2 | Intermedia | 0.12 | 0.07
San Benito Abad | 70678 | 0.1 | 0.15 | Intermedia | 0.04 | 0.03
San Bernardo | 25649 | 0.25 | 0.2 | Alta | 0.1 | 0.05
San Bernardo | 52685 | 0.25 | 0.25 | Alta | 0.16 | 0.08
San Bernardo del Viento | 23675 | 0.1 | 0.15 | Intermedia | 0.05 | 0.03
San Calixto | 54670 | 0.2 | 0.15 | Intermedia | 0.05 | 0.03
San Carlos | 5649 | 0.15 | 0.2 | Intermedia | 0.1 | 0.06
San Carlos | 23678 | 0.1 | 0.15 | Intermedia | 0.08 | 0.04
San Carlos Guaroa | 50680 | 0.15 | 0.2 | Intermedia | 0.05 | 0.03
San Cayetano | 54673 | 0.35 | 0.3 | Alta | 0.19 | 0.08
San Cayetano | 25653 | 0.15 | 0.15 | Intermedia | 0.1 | 0.06
San Cristóbal | 13620 | 0.1 | 0.1 | Baja | 0.08 | 0.04
San Diego | 20750 | 0.1 | 0.1 | Baja | 0.05 | 0.03
San Eduardo | 15660 | 0.25 | 0.25 | Alta | 0.16 | 0.08
San Estanislao | 13647 | 0.1 | 0.1 | Baja | 0.06 | 0.03
San Felipe | 94883 | 0.05 | 0.05 | Baja | 0.04 | 0.02
San Fernando | 13650 | 0.1 | 0.1 | Baja | 0.04 | 0.03
San Francisco | 86755 | 0.3 | 0.25 | Alta | 0.16 | 0.1
San Francisco | 5652 | 0.15 | 0.2 | Intermedia | 0.13 | 0.07
San Francisco | 25658 | 0.15 | 0.2 | Intermedia | 0.11 | 0.06
San Gil | 68679 | 0.2 | 0.25 | Alta | 0.09 | 0.06
San Jacinto | 13654 | 0.1 | 0.1 | Baja | 0.08 | 0.04
San Jacinto del Cauca | 13655 | 0.15 | 0.15 | Intermedia | 0.08 | 0.04
San Jerónimo | 5656 | 0.15 | 0.2 | Intermedia | 0.15 | 0.08
San Joaquín | 68682 | 0.25 | 0.25 | Alta | 0.13 | 0.07
San José | 17665 | 0.25 | 0.3 | Alta | 0.2 | 0.1
San José de la Fragua | 18610 | 0.25 | 0.2 | Alta | 0.09 | 0.05
San José de la Montaña | 5658 | 0.15 | 0.2 | Intermedia | 0.12 | 0.06
San José de Miranda | 68684 | 0.25 | 0.25 | Alta | 0.1 | 0.05
San José de Pare | 15664 | 0.15 | 0.2 | Intermedia | 0.11 | 0.06
San Jose de Uré | 23682 | 0.15 | 0.2 | Intermedia | 0.08 | 0.04
San José Del Guaviare | 95001 | 0.05 | 0.05 | Baja | 0.04 | 0.02
San José del Palmar | 27660 | 0.35 | 0.3 | Alta | 0.24 | 0.1
San Juan Betulia | 70702 | 0.1 | 0.15 | Intermedia | 0.05 | 0.03
San Juan de Arama | 50683 | 0.15 | 0.2 | Intermedia | 0.06 | 0.03
San Juan de Rioseco | 25662 | 0.2 | 0.2 | Intermedia | 0.16 | 0.06
San Juan de Urabá | 5659 | 0.1 | 0.2 | Intermedia | 0.06 | 0.03
San Juan del Cesar | 44650 | 0.15 | 0.1 | Intermedia | 0.05 | 0.03
San Juan Nepomuceno | 13657 | 0.1 | 0.1 | Baja | 0.08 | 0.04
San Juanito | 50686 | 0.3 | 0.25 | Alta | 0.2 | 0.08
San Lorenzo | 52687 | 0.25 | 0.25 | Alta | 0.11 | 0.07
San Luis | 5660 | 0.15 | 0.2 | Intermedia | 0.12 | 0.06
San Luis | 73678 | 0.25 | 0.2 | Alta | 0.1 | 0.06
San Luis de Cubarral | 50223 | 0.35 | 0.25 | Alta | 0.2 | 0.08
San Luis de Gaceno | 15667 | 0.35 | 0.3 | Alta | 0.16 | 0.07
San Luis de Palenque | 85325 | 0.1 | 0.15 | Intermedia | 0.04 | 0.02
San Marcos | 70708 | 0.15 | 0.15 | Intermedia | 0.04 | 0.04
San Martín | 20770 | 0.2 | 0.15 | Intermedia | 0.08 | 0.04
San Martín | 50689 | 0.05 | 0.15 | Intermedia | 0.04 | 0.02
San Martín de Loba | 13667 | 0.15 | 0.15 | Intermedia | 0.06 | 0.04
San Mateo | 15673 | 0.25 | 0.25 | Alta | 0.16 | 0.08
San Miguel | 68686 | 0.25 | 0.25 | Alta | 0.11 | 0.06
San Miguel | 86757 | 0.15 | 0.2 | Intermedia | 0.04 | 0.02
San Miguel de Sema | 15676 | 0.15 | 0.2 | Intermedia | 0.09 | 0.05
San Onofre | 70713 | 0.1 | 0.15 | Intermedia | 0.04 | 0.03
San Pablo | 52693 | 0.25 | 0.25 | Alta | 0.16 | 0.08
San Pablo | 13670 | 0.15 | 0.15 | Intermedia | 0.36 | 0.04
San Pablo Borbur | 15681 | 0.15 | 0.15 | Intermedia | 0.16 | 0.08
San Pedro | 76670 | 0.25 | 0.25 | Alta | 0.12 | 0.08
San Pedro | 5664 | 0.15 | 0.2 | Intermedia | 0.12 | 0.06
San Pedro | 70717 | 0.1 | 0.15 | Intermedia | 0.04 | 0.03
San Pedro de Cartago | 52694 | 0.25 | 0.25 | Alta | 0.15 | 0.08
San Pedro de Urabá | 5665 | 0.15 | 0.2 | Intermedia | 0.06 | 0.04
San Pelayo | 23686 | 0.1 | 0.15 | Intermedia | 0.06 | 0.03
San Rafael | 5667 | 0.15 | 0.2 | Intermedia | 0.09 | 0.05
San Roque | 5670 | 0.15 | 0.2 | Intermedia | 0.08 | 0.05
San Rosa Viterbo | 15693 | 0.2 | 0.25 | Alta | 0.16 | 0.08
San Sebastián | 19693 | 0.25 | 0.25 | Alta | 0.15 | 0.07
San Sebastián de Buenavista | 47692 | 0.1 | 0.1 | Baja | 0.04 | 0.02
San Vicente | 5674 | 0.15 | 0.2 | Intermedia | 0.11 | 0.06
San Vicente de Chucurí | 68689 | 0.15 | 0.15 | Intermedia | 0.16 | 0.08
San Vicente del Caguán | 18753 | 0.05 | 0.05 | Baja | 0.04 | 0.02
San Zenón | 47703 | 0.1 | 0.1 | Baja | 0.04 | 0.02
Sandoná | 52683 | 0.25 | 0.25 | Alta | 0.13 | 0.08
Santa Ana | 47707 | 0.1 | 0.1 | Baja | 0.04 | 0.02
Santa Bárbara | 5679 | 0.2 | 0.25 | Alta | 0.16 | 0.09
Santa Bárbara | 52696 | 0.45 | 0.35 | Alta | 0.16 | 0.08
Santa Bárbara | 68705 | 0.25 | 0.25 | Alta | 0.09 | 0.05
Santa Bárbara de Pinto | 47720 | 0.1 | 0.1 | Baja | 0.04 | 0.02
Santa Catalina | 13673 | 0.1 | 0.1 | Baja | 0.06 | 0.03
Santa Helena del Opón | 68720 | 0.15 | 0.15 | Intermedia | 0.18 | 0.1
Santa Isabel | 73686 | 0.2 | 0.2 | Intermedia | 0.13 | 0.08
Santa Lucía | 8675 | 0.1 | 0.1 | Baja | 0.07 | 0.03
Santa María | 15690 | 0.3 | 0.25 | Alta | 0.16 | 0.08
Santa María | 41676 | 0.25 | 0.2 | Alta | 0.14 | 0.05
Santa Marta | 47001 | 0.15 | 0.1 | Intermedia | 0.1 | 0.04
Santa Rosa | 19701 | 0.25 | 0.25 | Alta | 0.16 | 0.08
Santa Rosa | 13683 | 0.1 | 0.1 | Baja | 0.05 | 0.03
Santa Rosa de Cabal | 66682 | 0.25 | 0.25 | Alta | 0.18 | 0.09
Santa Rosa de Osos | 5686 | 0.15 | 0.2 | Intermedia | 0.1 | 0.05
Santa Rosa del Sur | 13688 | 0.15 | 0.15 | Intermedia | 0.08 | 0.04
Santa Rosalía | 99624 | 0.05 | 0.05 | Baja | 0.04 | 0.02
Santa Sofía | 15696 | 0.15 | 0.2 | Intermedia | 0.09 | 0.05
Santacruz | 52699 | 0.3 | 0.25 | Alta | 0.16 | 0.08
Santafé de Antioquia | 5042 | 0.2 | 0.25 | Alta | 0.13 | 0.07
Santana | 15686 | 0.15 | 0.2 | Intermedia | 0.13 | 0.07
Santander de Quilichao | 19698 | 0.25 | 0.2 | Alta | 0.14 | 0.08
Santiago | 54680 | 0.3 | 0.25 | Alta | 0.14 | 0.06
Santiago | 86760 | 0.3 | 0.25 | Alta | 0.17 | 0.1
Santo Domingo | 5690 | 0.15 | 0.2 | Intermedia | 0.09 | 0.05
Santo Tomás | 8685 | 0.1 | 0.1 | Baja | 0.07 | 0.03
Santuario | 66687 | 0.3 | 0.3 | Alta | 0.2 | 0.1
Santuario | 5697 | 0.15 | 0.2 | Intermedia | 0.11 | 0.06
Sapuyés | 52720 | 0.25 | 0.25 | Alta | 0.16 | 0.08
Saravena | 81736 | 0.3 | 0.25 | Alta | 0.21 | 0.08
Sardinata | 54720 | 0.3 | 0.25 | Alta | 0.15 | 0.06
Sasaima | 25718 | 0.15 | 0.2 | Intermedia | 0.16 | 0.06
Sativanorte | 15720 | 0.25 | 0.25 | Alta | 0.16 | 0.08
Sativasur | 15723 | 0.25 | 0.25 | Alta | 0.16 | 0.08
Segovia | 5736 | 0.15 | 0.2 | Intermedia | 0.1 | 0.05
Sesquilé | 25736 | 0.15 | 0.2 | Intermedia | 0.1 | 0.05
Sevilla | 76736 | 0.25 | 0.2 | Alta | 0.13 | 0.08
Siachoque | 15740 | 0.2 | 0.25 | Alta | 0.16 | 0.08
Sibaté | 25740 | 0.15 | 0.2 | Intermedia | 0.09 | 0.05
Sibundoy | 86749 | 0.25 | 0.25 | Alta | 0.14 | 0.08
Silos | 54743 | 0.25 | 0.25 | Alta | 0.07 | 0.03
Silvania | 25743 | 0.2 | 0.2 | Intermedia | 0.09 | 0.05
Silvia | 19743 | 0.25 | 0.2 | Alta | 0.1 | 0.05
Simacota | 68745 | 0.15 | 0.15 | Intermedia | 0.09 | 0.06
Simijaca | 25745 | 0.15 | 0.15 | Intermedia | 0.09 | 0.05
Simití | 13744 | 0.15 | 0.15 | Intermedia | 0.08 | 0.04
Sincé | 70742 | 0.1 | 0.15 | Intermedia | 0.04 | 0.03
Sincelejo | 70001 | 0.1 | 0.15 | Intermedia | 0.07 | 0.04
Sipí | 27745 | 0.35 | 0.35 | Alta | 0.24 | 0.1
Sitionuevo | 47745 | 0.1 | 0.1 | Baja | 0.05 | 0.02
Soacha | 25754 | 0.15 | 0.2 | Intermedia | 0.09 | 0.05
Soatá | 15753 | 0.25 | 0.25 | Alta | 0.16 | 0.07
Socha | 15757 | 0.25 | 0.25 | Alta | 0.16 | 0.08
Socorro | 68755 | 0.2 | 0.2 | Intermedia | 0.11 | 0.07
Socotá | 15755 | 0.25 | 0.3 | Alta | 0.16 | 0.08
Sogamoso | 15759 | 0.25 | 0.25 | Alta | 0.16 | 0.08
Solano | 18756 | 0.05 | 0.05 | Baja | 0.04 | 0.02
Soledad | 8758 | 0.1 | 0.1 | Baja | 0.06 | 0.03
Solita | 18785 | 0.05 | 0.15 | Intermedia | 0.04 | 0.02
Somondoco | 15761 | 0.25 | 0.25 | Alta | 0.16 | 0.08
Sonsón | 5756 | 0.15 | 0.2 | Intermedia | 0.12 | 0.07
Sopetrán | 5761 | 0.15 | 0.2 | Intermedia | 0.15 | 0.08
Soplaviento | 13760 | 0.1 | 0.1 | Baja | 0.08 | 0.04
Sopó | 25758 | 0.15 | 0.2 | Intermedia | 0.09 | 0.05
Sora | 15762 | 0.2 | 0.2 | Intermedia | 0.1 | 0.05
Soracá | 15764 | 0.2 | 0.25 | Alta | 0.14 | 0.07
Sotaquirá | 15763 | 0.2 | 0.2 | Intermedia | 0.11 | 0.06
Sotará | 19760 | 0.25 | 0.2 | Alta | 0.13 | 0.07
Suaita | 68770 | 0.15 | 0.2 | Intermedia | 0.09 | 0.06
Suán | 8770 | 0.1 | 0.1 | Baja | 0.08 | 0.03
Suárez | 19780 | 0.25 | 0.2 | Alta | 0.16 | 0.08
Suárez | 73770 | 0.25 | 0.2 | Alta | 0.13 | 0.06
Suazá | 41770 | 0.3 | 0.15 | Alta | 0.16 | 0.06
Subachoque | 25769 | 0.15 | 0.2 | Intermedia | 0.1 | 0.06
Sucre | 19785 | 0.25 | 0.25 | Alta | 0.14 | 0.08
Sucre | 68773 | 0.15 | 0.15 | Intermedia | 0.15 | 0.07
Sucre | 70771 | 0.1 | 0.15 | Intermedia | 0.04 | 0.03
Suesca | 25772 | 0.15 | 0.2 | Intermedia | 0.09 | 0.05
Supatá | 25777 | 0.15 | 0.2 | Intermedia | 0.11 | 0.06
Supía | 17777 | 0.25 | 0.3 | Alta | 0.2 | 0.1
Suratá | 68780 | 0.25 | 0.25 | Alta | 0.09 | 0.05
Susa | 25779 | 0.15 | 0.2 | Intermedia | 0.09 | 0.05
Susacón | 15774 | 0.25 | 0.25 | Alta | 0.16 | 0.08
Sutamarchán | 15776 | 0.15 | 0.2 | Intermedia | 0.09 | 0.05
Sutatausa | 25781 | 0.15 | 0.2 | Intermedia | 0.08 | 0.05
Sutatenza | 15778 | 0.25 | 0.25 | Alta | 0.16 | 0.08
Tábio | 25785 | 0.15 | 0.2 | Intermedia | 0.09 | 0.05
Tadó | 27787 | 0.35 | 0.35 | Alta | 0.24 | 0.1
Talaigua Nuevo | 13780 | 0.1 | 0.1 | Baja | 0.04 | 0.03
Tamalameque | 20787 | 0.15 | 0.1 | Intermedia | 0.08 | 0.04
Támara | 85400 | 0.35 | 0.2 | Alta | 0.16 | 0.08
Tame | 81794 | 0.25 | 0.2 | Alta | 0.31 | 0.1
Támesis | 5789 | 0.25 | 0.25 | Alta | 0.16 | 0.09
Taminango | 52786 | 0.25 | 0.25 | Alta | 0.15 | 0.08
Tangua | 52788 | 0.25 | 0.25 | Alta | 0.13 | 0.08
Taraira | 97666 | 0.05 | 0.05 | Baja | 0.04 | 0.02
Tarapacá | 91798 | 0.05 | 0.05 | Baja | 0.04 | 0.02
Tarazá | 5790 | 0.15 | 0.2 | Intermedia | 0.08 | 0.04
Tarquí | 41791 | 0.3 | 0.15 | Alta | 0.2 | 0.08
Tarso | 5792 | 0.25 | 0.25 | Alta | 0.16 | 0.09
Tasco | 15790 | 0.25 | 0.25 | Alta | 0.16 | 0.08
Tauramena | 85410 | 0.15 | 0.2 | Intermedia | 0.06 | 0.03
Tausa | 25793 | 0.15 | 0.2 | Intermedia | 0.09 | 0.05
Tello | 41799 | 0.3 | 0.25 | Alta | 0.19 | 0.08
Tena | 25797 | 0.15 | 0.2 | Intermedia | 0.12 | 0.06
Tenerife | 47798 | 0.1 | 0.1 | Baja | 0.04 | 0.02
Tenjo | 25799 | 0.15 | 0.2 | Intermedia | 0.09 | 0.05
Tenza | 15798 | 0.2 | 0.25 | Alta | 0.16 | 0.08
Teorama | 54800 | 0.2 | 0.15 | Intermedia | 0.04 | 0.02
Teruel | 41801 | 0.25 | 0.2 | Alta | 0.19 | 0.07
Tesalia | 41797 | 0.25 | 0.2 | Alta | 0.19 | 0.07
Tibacuy | 25805 | 0.2 | 0.2 | Intermedia | 0.09 | 0.05
Tibaná | 15804 | 0.2 | 0.25 | Alta | 0.16 | 0.07
Tibasosa | 15806 | 0.2 | 0.25 | Alta | 0.16 | 0.08
Tibiritá | 25807 | 0.2 | 0.25 | Alta | 0.15 | 0.06
Tibú | 54810 | 0.2 | 0.2 | Intermedia | 0.11 | 0.04
Tierralta | 23807 | 0.2 | 0.2 | Intermedia | 0.08 | 0.04
Timaná | 41807 | 0.3 | 0.15 | Alta | 0.2 | 0.08
Timbío | 19807 | 0.25 | 0.2 | Alta | 0.16 | 0.08
Timbiquí | 19809 | 0.4 | 0.3 | Alta | 0.14 | 0.08
Tinjacá | 15808 | 0.15 | 0.2 | Intermedia | 0.09 | 0.05
Tipacoque | 15810 | 0.25 | 0.25 | Alta | 0.15 | 0.07
Tiquisio | 13810 | 0.15 | 0.15 | Intermedia | 0.08 | 0.05
Titiribí | 5809 | 0.2 | 0.25 | Alta | 0.15 | 0.08
Toca | 15814 | 0.2 | 0.25 | Alta | 0.16 | 0.08
Tocaima | 25815 | 0.2 | 0.2 | Intermedia | 0.12 | 0.06
Tocancipá | 25817 | 0.15 | 0.2 | Intermedia | 0.09 | 0.05
Toguí | 15816 | 0.15 | 0.2 | Intermedia | 0.1 | 0.06
Toledo | 54820 | 0.35 | 0.3 | Alta | 0.24 | 0.1
Toledo | 5819 | 0.15 | 0.2 | Intermedia | 0.13 | 0.07
Tolú | 70820 | 0.1 | 0.15 | Intermedia | 0.04 | 0.03
Toluviejo | 70823 | 0.1 | 0.15 | Intermedia | 0.06 | 0.04
Tona | 68820 | 0.25 | 0.25 | Alta | 0.09 | 0.05
Tópaga | 15820 | 0.25 | 0.25 | Alta | 0.16 | 0.08
Topaipí | 25823 | 0.15 | 0.15 | Intermedia | 0.15 | 0.06
Toribío | 19821 | 0.25 | 0.2 | Alta | 0.09 | 0.05
Toro | 76823 | 0.25 | 0.25 | Alta | 0.16 | 0.14
Tota | 15822 | 0.2 | 0.25 | Alta | 0.16 | 0.08
Totoró | 19824 | 0.25 | 0.2 | Alta | 0.1 | 0.05
Trinidad | 85430 | 0.05 | 0.15 | Intermedia | 0.04 | 0.02
Trujillo | 76828 | 0.25 | 0.25 | Alta | 0.15 | 0.1
Tubará | 8832 | 0.1 | 0.1 | Baja | 0.04 | 0.03
Tuchín | 23815 | 0.1 | 0.15 | Intermedia | 0.05 | 0.03
Tuluá | 76834 | 0.25 | 0.2 | Alta | 0.12 | 0.07
Tumaco | 52835 | 0.45 | 0.4 | Alta | 0.16 | 0.08
Tunja | 15001 | 0.2 | 0.2 | Intermedia | 0.15 | 0.07
Tunungua | 15832 | 0.15 | 0.15 | Intermedia | 0.13 | 0.07
Túquerres | 52838 | 0.25 | 0.25 | Alta | 0.16 | 0.08
Turbaco | 13836 | 0.1 | 0.1 | Baja | 0.05 | 0.03
Turbaná | 13838 | 0.1 | 0.1 | Baja | 0.05 | 0.03
Turbo | 5837 | 0.25 | 0.25 | Alta | 0.13 | 0.07
Turmequé | 15835 | 0.2 | 0.2 | Intermedia | 0.12 | 0.06
Tuta | 15837 | 0.2 | 0.25 | Alta | 0.14 | 0.07
Tutazá | 15839 | 0.25 | 0.25 | Alta | 0.16 | 0.08
Ubalá | 25839 | 0.25 | 0.25 | Alta | 0.16 | 0.06
Ubaque | 25841 | 0.2 | 0.25 | Alta | 0.12 | 0.06
Ubaté | 25843 | 0.15 | 0.2 | Intermedia | 0.08 | 0.05
Ulloa | 76845 | 0.25 | 0.25 | Alta | 0.16 | 0.1
Úmbita | 15842 | 0.2 | 0.25 | Alta | 0.15 | 0.06
Une | 25845 | 0.2 | 0.25 | Alta | 0.13 | 0.06
Unguía | 27800 | 0.25 | 0.25 | Alta | 0.15 | 0.07
Unión Panamericana | 27810 | 0.4 | 0.4 | Alta | 0.24 | 0.1
Uramita | 5842 | 0.25 | 0.25 | Alta | 0.12 | 0.07
Uribía | 44847 | 0.15 | 0.15 | Intermedia | 0.08 | 0.04
Urrao | 5847 | 0.3 | 0.3 | Alta | 0.17 | 0.1
Urumita | 44855 | 0.1 | 0.1 | Baja | 0.06 | 0.03
Usiacurí | 8849 | 0.1 | 0.1 | Baja | 0.04 | 0.03
Útica | 25851 | 0.15 | 0.2 | Intermedia | 0.18 | 0.06
Valdivia | 5854 | 0.15 | 0.2 | Intermedia | 0.11 | 0.05
Valencia | 23855 | 0.15 | 0.2 | Intermedia | 0.08 | 0.04
Valle de San Juan | 73854 | 0.25 | 0.2 | Alta | 0.1 | 0.06
Valle del Guamuez | 86865 | 0.15 | 0.2 | Intermedia | 0.04 | 0.02
Valle San José | 68855 | 0.2 | 0.25 | Alta | 0.08 | 0.06
Valledupar | 20001 | 0.1 | 0.1 | Baja | 0.05 | 0.03
Valparaíso | 5856 | 0.25 | 0.25 | Alta | 0.15 | 0.09
Valparaíso | 18860 | 0.05 | 0.15 | Intermedia | 0.04 | 0.03
Vegachí | 5858 | 0.15 | 0.2 | Intermedia | 0.08 | 0.05
Vélez | 68861 | 0.15 | 0.15 | Intermedia | 0.15 | 0.08
Venadillo | 73861 | 0.2 | 0.2 | Intermedia | 0.11 | 0.07
Venecia | 5861 | 0.2 | 0.25 | Alta | 0.15 | 0.08
Venecia | 25506 | 0.25 | 0.2 | Alta | 0.1 | 0.05
Ventaquemada | 15861 | 0.2 | 0.2 | Intermedia | 0.11 | 0.05
Vergara | 25862 | 0.15 | 0.2 | Intermedia | 0.12 | 0.06
Versalles | 76863 | 0.3 | 0.3 | Alta | 0.16 | 0.1
Vetas | 68867 | 0.25 | 0.25 | Alta | 0.09 | 0.05
Vianí | 25867 | 0.15 | 0.2 | Intermedia | 0.16 | 0.06
Victoria | 17867 | 0.25 | 0.2 | Alta | 0.13 | 0.06
Vigía del Fuerte | 5873 | 0.35 | 0.35 | Alta | 0.22 | 0.12
Vijes | 76869 | 0.25 | 0.25 | Alta | 0.16 | 0.1
Villa Caro | 54871 | 0.3 | 0.25 | Alta | 0.07 | 0.04
Villa de Leyva | 15407 | 0.2 | 0.2 | Intermedia | 0.09 | 0.05
Villa del Rosario | 54874 | 0.35 | 0.3 | Alta | 0.25 | 0.1
Villa Rica | 19845 | 0.25 | 0.2 | Alta | 0.14 | 0.08
Villagarzón | 86885 | 0.3 | 0.25 | Alta | 0.08 | 0.05
Villagómez | 25871 | 0.15 | 0.15 | Intermedia | 0.11 | 0.06
Villahermosa | 73870 | 0.2 | 0.2 | Intermedia | 0.15 | 0.08
Villamaría | 17873 | 0.25 | 0.25 | Alta | 0.18 | 0.09
Villanueva | 68872 | 0.2 | 0.25 | Alta | 0.11 | 0.07
Villanueva | 13873 | 0.1 | 0.1 | Baja | 0.05 | 0.03
Villanueva | 44874 | 0.1 | 0.1 | Baja | 0.05 | 0.03
Villanueva | 85440 | 0.2 | 0.2 | Intermedia | 0.06 | 0.03
Villapinzón | 25873 | 0.2 | 0.2 | Intermedia | 0.11 | 0.05
Villarrica | 73873 | 0.25 | 0.2 | Alta | 0.09 | 0.05
Villavicencio | 50001 | 0.35 | 0.3 | Alta | 0.2 | 0.07
Villavieja | 41872 | 0.25 | 0.25 | Alta | 0.19 | 0.07
Villeta | 25875 | 0.15 | 0.2 | Intermedia | 0.17 | 0.06
Viotá | 25878 | 0.2 | 0.2 | Intermedia | 0.1 | 0.05
Viracachá | 15879 | 0.2 | 0.25 | Alta | 0.16 | 0.08
Vista Hermosa | 50711 | 0.05 | 0.15 | Intermedia | 0.04 | 0.02
Viterbo | 17877 | 0.25 | 0.3 | Alta | 0.23 | 0.1
Yacopí | 25885 | 0.15 | 0.15 | Intermedia | 0.15 | 0.06
Yacuanquer | 52885 | 0.25 | 0.25 | Alta | 0.11 | 0.07
Yaguará | 41885 | 0.25 | 0.2 | Alta | 0.19 | 0.08
Yalí | 5885 | 0.15 | 0.2 | Intermedia | 0.09 | 0.05
Yarumal | 5887 | 0.15 | 0.2 | Intermedia | 0.09 | 0.05
Yavarate | 97889 | 0.05 | 0.05 | Baja | 0.04 | 0.02
Yolombó | 5890 | 0.15 | 0.2 | Intermedia | 0.08 | 0.04
Yondó | 5893 | 0.15 | 0.15 | Intermedia | 0.06 | 0.04
Yopal | 85001 | 0.3 | 0.2 | Alta | 0.15 | 0.06
Yotocó | 76890 | 0.25 | 0.25 | Alta | 0.16 | 0.1
Yumbo | 76892 | 0.25 | 0.25 | Alta | 0.16 | 0.1
Zambrano | 13894 | 0.1 | 0.1 | Baja | 0.06 | 0.03
Zapatoca | 68895 | 0.2 | 0.2 | Intermedia | 0.2 | 0.1
Zapayán | 47960 | 0.1 | 0.1 | Baja | 0.04 | 0.02
Zaragoza | 5895 | 0.15 | 0.2 | Intermedia | 0.05 | 0.03
Zarzal | 76895 | 0.25 | 0.25 | Alta | 0.14 | 0.1
Zetaquirá | 15897 | 0.2 | 0.25 | Alta | 0.16 | 0.08
Zipacón | 25898 | 0.15 | 0.2 | Intermedia | 0.13 | 0.06
Zipaquirá | 25899 | 0.15 | 0.2 | Intermedia | 0.09 | 0.05
Zona Bananera | 47980 | 0.1 | 0.1 | Baja | 0.08 | 0.02

## ESPECTRO NSR-10
T (seg) | Sa
0 | 0.9 | Ubicación: |  | Número de pisos: | Altura edificio (m):
0.025 | 0.9 | Pereira |  | 16 | 37.8
0.05 | 0.9
0.075 | 0.9 | Sistema estructural:
0.1 | 0.9 | 4. Sistema estructural basado en muros de rigidez
0.125 | 0.9 |  |  |  |  | Ro
0.15 | 0.9 | Sistema estructural (tablas A.3-1:3 de la NSR-10) |  |  |  | 5
0.175 | 0.9 | Muros estructurales de concreto (DES)
0.2 | 0.9 |  |  |  |  | Ωo
0.225 | 0.9 | Tipo de perfil de suelo (tabla A.2.4-1 de la NSR-10 ): |  |  |  | 2.5
0.25 | 0.9 | D | Zona 3
0.275 | 0.9
0.3 | 0.9 | Factor de importancia
0.325 | 0.9 | Grupo I: Estructuras de ocupación normal |  |  | 1 | (NSR-10 A.2.5)
0.35 | 0.9
0.375 | 0.9 | Nivel de amenaza sísmica:
0.4 | 0.9 | Alta
0.425 | 0.9
0.45 | 0.9 | Coeficiente de aceleración horizontal pico efectiva
0.475 | 0.9 | Aa = | 0.25
0.5 | 0.9
0.525 | 0.9 | Coeficiente de velocidad horizontal pico efectiva
0.55 | 0.9 | Av = | 0.25
0.575 | 0.9
0.6 | 0.9 | Coeficiente de amplificación que afecta la aceleración en la zona de períodos cortos
0.625 | 0.9 | Fa= | 1.44 | Microzonificación sismica
0.65 | 0.9
0.675 | 0.9 | Coeficiente de amplificación que afecta la aceleración en la zona de períodos intermedios.
0.7 | 0.9 | Fv= | 2.4 | Microzonificación sismica
0.725 | 0.9
0.75 | 0.9 | · TO = | 0.16667
0.775 | 0.9 | · Tc = | 0.8
0.8 | 0.9 | · TL = | 5.76
0.825 | 0.87273
0.85 | 0.84706 | Donde,
0.875 | 0.82286
0.9 | 0.8 | T0 = Período de vibración, en segundos, correspondiente al inicio de la zona de desplazamiento
0.925 | 0.77838 | aproximadamente constante del espectro de diseño, para períodos largos. (NSR-10 A.2.6).
0.95 | 0.75789 | TC = Período de vibración, en segundos, correspondiente a la transición entre la zona de aceleración constante
0.975 | 0.73846 | del espectro de diseño, para períodos cortos, y la parte descendiente del mismo. (Véase A.2.6).
1 | 0.72 | TL = Período de vibración correspondiente al inicio de la zona de aceleración constante del espectro de
1.025 | 0.70244 | diseño, para periodos largos.
1.05 | 0.68571
1.075 | 0.66977 | Sistema estructural
1.1 | 0.65455 | 1. Pórticos de concreto reforzado resistente a momentos
1.125 | 0.64
1.15 | 0.62609 | Ct | 0.049
1.175 | 0.61277 | α | 0.75
1.2 | 0.6 | Período de la Estructura
1.225 | 0.58776 | Altura del edificio | 37.8 | m
1.25 | 0.576 | Ta | 0.74699 | seg
1.275 | 0.56471
1.3 | 0.55385
1.325 | 0.5434
1.35 | 0.53333
1.375 | 0.52364
1.4 | 0.51429
1.425 | 0.50526
1.45 | 0.49655
1.475 | 0.48814
1.5 | 0.48
1.525 | 0.47213
1.55 | 0.46452
1.575 | 0.45714
1.6 | 0.45
1.625 | 0.44308
1.65 | 0.43636
1.675 | 0.42985
1.7 | 0.42353
1.725 | 0.41739
1.75 | 0.41143
1.775 | 0.40563
1.8 | 0.4
1.825 | 0.39452
1.85 | 0.38919
1.875 | 0.384
1.9 | 0.37895
1.925 | 0.37403
1.95 | 0.36923
1.975 | 0.36456
2 | 0.36
2.025 | 0.35556
2.05 | 0.35122
2.075 | 0.34699
2.1 | 0.34286
2.125 | 0.33882
2.15 | 0.33488
2.175 | 0.33103
2.2 | 0.32727
2.225 | 0.3236
2.25 | 0.32
2.275 | 0.31648
2.3 | 0.31304
2.325 | 0.30968
2.35 | 0.30638
2.375 | 0.30316
2.4 | 0.3
2.425 | 0.29691
2.45 | 0.29388
2.475 | 0.29091
2.5 | 0.288
2.525 | 0.28515
2.55 | 0.28235
2.575 | 0.27961
2.6 | 0.27692
2.625 | 0.27429
2.65 | 0.2717
2.675 | 0.26916
2.7 | 0.26667
2.725 | 0.26422
2.75 | 0.26182
2.775 | 0.25946
2.8 | 0.25714
2.825 | 0.25487
2.85 | 0.25263
2.875 | 0.25043
2.9 | 0.24828
2.925 | 0.24615
2.95 | 0.24407
2.975 | 0.24202
3 | 0.24
3.025 | 0.23802
3.05 | 0.23607
3.075 | 0.23415
3.1 | 0.23226
3.125 | 0.2304
3.15 | 0.22857
3.175 | 0.22677
3.2 | 0.225
3.225 | 0.22326
3.25 | 0.22154
3.275 | 0.21985
3.3 | 0.21818
3.325 | 0.21654
3.35 | 0.21493
3.375 | 0.21333
3.4 | 0.21176
3.425 | 0.21022
3.45 | 0.2087
3.475 | 0.20719
3.5 | 0.20571
3.525 | 0.20426
3.55 | 0.20282
3.575 | 0.2014
3.6 | 0.2
3.625 | 0.19862
3.65 | 0.19726
3.675 | 0.19592
3.7 | 0.19459
3.725 | 0.19329
3.75 | 0.192
3.775 | 0.19073
3.8 | 0.18947
3.825 | 0.18824
3.85 | 0.18701
3.875 | 0.18581
3.9 | 0.18462
3.925 | 0.18344
3.95 | 0.18228
3.975 | 0.18113
4 | 0.18
4.025 | 0.17888
4.05 | 0.17778
4.075 | 0.17669
4.1 | 0.17561
4.125 | 0.17455
4.15 | 0.17349
4.175 | 0.17246
4.2 | 0.17143
4.225 | 0.17041
4.25 | 0.16941
4.275 | 0.16842
4.3 | 0.16744
4.325 | 0.16647
4.35 | 0.16552
4.375 | 0.16457
4.4 | 0.16364
4.425 | 0.16271
4.45 | 0.1618
4.475 | 0.16089
4.5 | 0.16
4.525 | 0.15912
4.55 | 0.15824
4.575 | 0.15738
4.6 | 0.15652
4.625 | 0.15568
4.65 | 0.15484
4.675 | 0.15401
4.7 | 0.15319
4.725 | 0.15238
4.75 | 0.15158
4.775 | 0.15079
4.8 | 0.15
4.825 | 0.14922
4.85 | 0.14845
4.875 | 0.14769
4.9 | 0.14694
4.925 | 0.14619
4.95 | 0.14545
4.975 | 0.14472
5 | 0.144
5.025 | 0.14328
5.05 | 0.14257
5.075 | 0.14187
5.1 | 0.14118
5.125 | 0.14049
5.15 | 0.13981
5.175 | 0.13913
5.2 | 0.13846
5.225 | 0.1378
5.25 | 0.13714
5.275 | 0.13649
5.3 | 0.13585
5.325 | 0.13521
5.35 | 0.13458
5.375 | 0.13395
5.4 | 0.13333
5.425 | 0.13272
5.45 | 0.13211
5.475 | 0.13151
5.5 | 0.13091
5.525 | 0.13032
5.55 | 0.12973
5.575 | 0.12915
5.6 | 0.12857
5.625 | 0.128
5.65 | 0.12743
5.675 | 0.12687
5.7 | 0.12632
5.725 | 0.12576
5.75 | 0.12522
5.775 | 0.12435
5.8 | 0.12328
5.825 | 0.12223
5.85 | 0.12118
5.875 | 0.12015
5.9 | 0.11914
5.925 | 0.11813
5.95 | 0.11714
5.975 | 0.11617
6 | 0.1152

## Análisis de Cargas
Carga Sobreimpuesta
| Zona | Acabado | Peso por m2 | Total D_SP
| Cubierta | Teja fibrocemento 14 mm | 0.2 | 0.55 |  |  | U_B.2.4-5_1 DER_H
|  | Cieloraso | 0.2 |  |  |  | U_B.2.4-5_1 DER
|  | Correas | 0.15 |  |  |  | U_B.2.4-5_2 DER_H
|  | Espesor equivalente en concreto | 0.022917 |  |  |  | U_B.2.4-5_2 DER
| Auditorio | Baldosa sobre mortero | 1.1 | 1.4 |  |  | U_B.2.4-5_3 DER_H
|  | Cieloraso | 0.3 |  |  |  | U_B.2.4-5_3 DER
| C. Privados, Oficina y circulación | Baldosa sobre mortero | 1.1 | 1.4 |  |  | U_B.2.4-5_4 DER_H
|  | Cieloraso | 0.3 |  |  |  | U_B.2.4-5_4 DER
| Habitaciones | Baldosa sobre mortero | 0.8 | 1.1 |  |  | U_B.2.4-7_1 DER_H
|  | Cieloraso | 0.3 |  |  |  | U_B.2.4-7_1 DER
| Balcones y Terrazas | Baldosa sobre mortero | 1.1 | 1.4 |  |  | U_B.2.4-7_2 DER_H
|  | Cieloraso | 0.3 |  |  |  | U_B.2.4-7_2 DER
| Zona lavado | Baldosa sobre mortero | 1.1 | 1.4 |  |  | U_B.2.4-7_3 DER_H
|  | Cieloraso | 0.3 |  |  |  | U_B.2.4-7_3 DER
| Restaurante | Baldosa sobre mortero | 1.1 | 1.4 |  |  | U_B.2.4-7_4 DER_H
|  | Cieloraso | 0.3 |  |  |  | U_B.2.4-7_4 DER
| Almacenamiento | Baldosa sobre mortero | 1.1 | 1.4
|  | Cieloraso | 0.3
| Escalera | Baldosa sobre mortero | 1.1 | 1.1
ANÁLISIS ESTRUCTURAL SISMICO EDIFICIO INSTITUCIONAL - UNIESTATAL LA DORADA - CALDAS
1. PREDIMENSIONAMIENTO Y COORDINACIÓN CON LOS OTROS PROFESIONALES
Definición del sistema estructural, dimensiones tentativas para evaluar preliminarmente las diferentes solicitaciones tales como: la masa de la
estructura, las cargas muertas, las cargas vivas, los efectos sísmicos, y las fuerzas de viento. Estas dimensiones preliminares se coordinan
con los otros profesionales que participan en el diseño.
2. EVALUACIÓN DE LAS SOLICITACIONES DEFINITIVAS
Con las dimensiones de los elementos de la estructura definidas como resultado del paso 1, se evalúan todas las solicitaciones que pueden
afectar la edificación de acuerdo con los requisitos del Titulo B de la NSR-10. Estas incluyen: el efecto gravitacional de la masa de los elementos
estructurales, o peso propio, las cargas de acabados y elementos no estructurales, las cargas vivas, las fuerzas de viento, las deformaciones
impuestas por las fuerzas de viento, las deformaciones impuestas por efectos reológicos de los materiales estructurales y asentamientos del
suelo que da apoyo a la fundación. Así mismo se debe determinar la masa de la edificación y su contenido cuando así lo exige la NSR-10, la
cual será empleada en la determinación de los efectos sísmicos.
2.1. CARGA MUERTA (D)
Se tendrá en cuenta la carga muerta producida por: el efecto gravitacional de la masa de los elementos estructurales,
o peso propio, las cargas de acabados y elementos no estructurales.
Densidades de materiales
gconc = | 24 | (Peso específico del concreto)
gmamp = | 16.5 | (Peso específico de la mampostería)
LOSA APARATAMENTOS PISO 1 AL 12
W = | 0.8 | Baldosa ceramica+ 25mm de mortero
TOTAL | 0.8
Peso propio de losa
W | 2.88 | Losa de 12 cm de espesor
CARGA DE MUROS MAMPOSTERIA
| CARGA | ALTURA MURO | TIPO
Wmuro no est = | 0 | 0 | Mamposteria de arcilla e = 0.10m
Wmuro no est = | 0 | 0 | Mamposteria de arcilla e = 0.15m
| CARGA | ALTURA MURO | ALTURA VENT. | TIPO
Wmuro no est = | 0 | 0 | 0 | Mamposteria de arcilla e = 0.10m
Wmuro no est = | 0 | 0 | 0 | Mamposteria de arcilla e = 0.10m
CARGA DE MUROS CONCRETO
| CARGA | ALTURA MURO | TIPO
Wmuro no est = | 5.76 | 2.4 | Mamposteria de concreto e = 0.10m
Wmuro no est = | 0.84 | 2.4 | Muros no estructurales de división liviana
Wmuro no est = | 1.872 | 0.65 | Mamposteria de concreto e = 0.12m
Wmuro no est = | 3.6 | 1.5 | Mamposteria de concreto e = 0.10m
Wmuro no est = | 2.4 | 1 | Mamposteria de concreto e = 0.10m
Wmuro no est = | 8.64 | 3 | Mamposteria de concreto e = 0.12m
CARGA DE MUROS CONCRETO con ventana
| CARGA | ALTURA MURO | ALTURA VENT. | TIPO
Wmuro no est = | 1.905 | 0.4 | 2.1 | Mamposteria de concreto e = 0.10m
Wmuro no est = | 2.88 | 0.9 | 1.6 | Mamposteria de concreto e = 0.10m
Wmuro no est = | 3.87 | 1.5 | 0.6 | Mamposteria de concreto e = 0.10m
CUBIERTA LIVIANA
W = | 0.2 | Teja de fibrocemento
W = | 0.1 | Correas metálicas
W = | 0.2 | Cielo raso en yeso
TOTAL | 0.5 | Espesor equivalente | 0.020833
Wantepecho = | 2.88 | 1.2 | Mamposteria de concreto e = 0.10m
PERGOLA
W = | 0.095 | Correas metálicas en las pérgolas
2.2. CARGA VIVA (L):
LOSA APARATAMENTOS
| CARGA | CATEGORIA | TIPO DE OCUPACIONES
Carga viva (L): | 1.8 | Residencial | Cuartos privados y sus corredores
Carga viva (L): | 3 | Residencial | Escaleras
Carga viva (L): | 5 | Residencial | Balcones
LOSA NIVEL CUBIERTA
Carga viva (Lr): |  | 0.5 | Carga viva de cubierta liviana
Carga viva (Lr): |  | 1.8 | Carga viva de cubierta de losa
2.3. CARGA DE GRANIZO (G):
Carga de granizo (G): |  | No se considera
* La estructura está localizada a una cota inferior a los 2000 m.s.n.m.
2.4. CARGA DE EMPUJE DE TIERRAS (H):
Carga de empuje estatico de suelos:
Según el estudio de suelos se tienen los siguientes datos
g | 13.8 | kN/m3 | ka | 0.46
f | 21 | ° | kae |  |  |  |  | 0.47364
reducción | 0.66667 |  | k0 | 0.64163
d | 14 | ° | kv | [5 empty] | titulo b cargas antepechos y barandas B,4,2,2
cos(d) | 0.9703
Diagrama de empujes aplicados en el modelo
Datums | Empujes [kN/m2] | Ingresar valores Ec |  | Ingresar valores en el modelo ETABS
0 | 0 | X | -0.2331 | C | -4.29 | variable
-2.52 | 21.6506 | Term ind | 1.85 | D | 7.9365 | Term ind
2.5. CARGA DE VIENTO (W):
De acuerdo con el Capítulo B.6.5 la estructura se clasifica como cerrada o parcialmente cerrada con h > 18m.
En anexos a este informe se presenta el calculo de la presion de viento utilizada en diseño.
W = | 0.74 | presión de viento calculada
| Cálculo de la carga de escaleras | [6 empty] | Cálculo de la carga de rampa | [5 empty] | Cálculo de la carga del sobre recorrido del cuarto de máquinas
| Cálculo de carga sobre la viga de las escaleras |  |  | Peso concreto | 24 | KN/m3 |  | Cálculo de carga sobre la viga de las escaleras |  |  | Peso concreto | 24 | KN/m3 | Ancho aferente largo | 2.6 | m | Peso concreto | 24 | KN/m3
| Longitud plana escaleras | 3.86 | m |  |  |  |  | Longitud plana escaleras | 3.18 | m |  |  |  | Ancho aferente corto | 1.07 | m
| Longitud inclinada escaleras | 1.7 | m |  |  |  |  | Ancho escaleras | 2 | m |  |  |  | Cargas muertas
| Ancho escaleras | 1.15 | m |  |  |  |  | Altura escaleras | 2.42 | m |  |  |  | Losa de concreto del C. maq_vigas largas | 15.6 | KN/m
| Altura escaleras | 2.42 | m |  |  |  |  | Espesor losa | 0.15 |  |  |  |  | Losa de concreto del C. maq_vigas cortas | 6.42 | KN/m
| Espesor losa | 0.15 | m | [10 empty] | Cargas vivas
[14 empty] | Carga viva, longitud larga | 14.3 | KN/m
| PELDAÑOS | [12 empty] | Carga viva, longitud corta | 5.885 | KN/m
| Contrahuella | 0.16133 | m
| huella | 0.28 | m
| Vol_peldaños | 0.025975 | m3
| Peso peldaños | 1.936 | KN/m2 |  |  |  |  | LOSA
[8 empty] | Losa de 15 cm espesor | 3.6 | KN/m2
| LOSA | [6 empty] | Acabados | 1.1 | KN/m2
| Losa de 15 cm espesor | 3.6 | KN/m2
| Acabados | 0.8 | KN/m2
[8 empty] | PESO TOTAL PARTE PLANA | 7.473 | KN/m
| TOTAL CARGADO | 13.8776 | KN/m |  |  |  |  | TOTAL CARGADO | 7.473 | KN/m
| Cargas vivas | [6 empty] | Cargas vivas
| Carga viva | 3 | KN/m2 |  |  |  |  | Carga viva | 3 | KN/m2
[8 empty] | Carga viva PARTE PLANA | 4.77 | KN/m
| TOTAL CARGADO | 8.34 | KN/m |  |  |  |  | TOTAL CARGADO | 4.77 | KN/m
Cálculo de la carga de escaleras
| Cálculo de carga sobre la viga de las escaleras |  |  | Peso concreto | 24 | KN/m3
| Longitud plana escaleras | 2.47 | m
| Longitud inclinada escaleras | 1.17 | m
| Ancho escaleras | 1.2 | m
| Altura escaleras | 2.42 | m
| Espesor losa | 0.15 | m
PELDAÑOS
| Contrahuella | 0.16133 | m
| huella | 0.28 | m
| Vol_peldaños | 0.027104 | m3
| Peso peldaños | 1.936 | KN/m2
LOSA
| Losa de 15 cm espesor | 3.6 | KN/m2
| Acabados | 0.8 | KN/m2
| TOTAL CARGADO | 9.1406 | KN/m
Cargas vivas
| Carga viva | 3 | KN/m2
| TOTAL CARGADO | 5.46 | KN/m
Note on E113: Autor: Aceleración Vertical

## Análisis
3. OBTENCION DEL NIVEL DE AMENAZA SÍSMICA Y LOS VALORES DE Aa Y Av
Se localiza el lugar donde se construirá la edificación dentro de los mapas de zonificación sísmica dados en el Capitulo A.2 de la NSR-10 y en
determinar el nivel de amenaza sísmica del lugar, de acuerdo con los valores de los parámetros Aa y Av obtenidos en los mapas de zonificación
sísmica del Capitulo A.2. El nivel de amenaza sísmica se clasificará como alta, intermedia o baja. En el Apéndice A-4 se presenta una
enumeración de los municipios colombianos, con su definición de la zona de amenaza sísmica y los valores de los parámetros Aa y Av.
Localización: |  | Pereira
Nivel de amenaza sísmica: |  | Alta
Coeficiente de aceleración |  | Aa = | 0.25 | Coeficiente de aceleración horizontal pico efectiva
|  | Av = | 0.25 | Coeficiente de velocidad horizontal pico efectiva
4. MOVIMIENTOS SÍSMICOS DE DISEÑO
Deben definirse unos movimientos sísmicos de diseño en el lugar de la edificación, de acuerdo con los requisitos del Capitulo A.2 de la NSR-10
y, en el caso de Edificaciones cubiertas por A.1.2.3.3 (Grupo III y IV), con los requisitos del Capitulo A.12 de la NSR-10, tomando en cuenta:
(a) La amenaza sísmica para el lugar determinada en el punto 3, expresada a través de Aa y Av, o Ad, según aplique.
(b) Las caracterisiticas de estratificacion del suelo subyacente en el lugar a traves de Fa y Fv.
(c ) La imporancia de la edificacion para la recuperacion de la comunidad con posterioridad a la ocurrencia de un sismo a través de I.
Las caracteristicas de los movimientos sismicos de diseño se expresan por medio de un espectro elastico de diseño, una familia de
acelerogramas o resultados de una microzonificacion sismica.
Tipo de perfil de suelo (tabla A.2.4-1 de la NSR-10 ): | [5 empty] | D
Coeficiente de amplificación que afecta la aceleración en la zona de períodos cortos | [5 empty] | Fa= | 1.44
Coeficiente de amplificación que afecta la aceleración en la zona de períodos intermedios. | [5 empty] | Fv= | 2.4
Factor de importancia |  | Grupo I: Estructuras de ocupación normal |  |  |  | 1
Movimientos sísmicos de diseño: |  | Expresados como el espectro elástico de diseño de la NSR-10.
De acuerdo con la seccion A.2.6 de la NSR-10, se define el espectro elastico de aceleraciones, con Sa expresada como
fracción de la gravedad, para un coeficiente de 5% del amortiguamiento critico.
Espectro elástico de diseño de la NSR-10.
Factor de importancia
Grupo I: Estructuras de ocupación normal |  |  |  | 1 | (NSR-10 A.2.5)
Coeficiente de aceleración horizontal pico efectiva:
Aa = | 0.25
Coeficiente de velocidad horizontal pico efectiva:
Av = | 0.25
Tipo de perfil de suelo (tabla A.2.4-1 de la NSR-10 ):
D
Coeficiente de amplificación que afecta la aceleración en la zona de períodos cortos
Fa= | 1.44
Coeficiente de amplificación que afecta la aceleración en la zona de períodos intermedios
Fv= | 2.4
· TO = | 0.16667
· Tc = | 0.8
· TL = | 5.76
Donde,
T0 = Período de vibración, en segundos, correspondiente al inicio de la zona de desplazamiento aproximadamente constante del espectro de
diseño, para períodos largos. (NSR-10 A.2.6).
TC = Período de vibración, en segundos, correspondiente a la transición entre la zona de aceleración constantedel espectro de diseño, para
períodos cortos, y la parte descendiente del mismo. (Véase A.2.6).
TL = Período de vibración correspondiente al inicio de la zona de aceleración constante del espectro de diseño, para periodos largos.
5. CARACTERISTICAS DE LA ESTRUCTURACION Y DEL MATERIAL ESTRUCTURAL EMPLEADO
El sistema estructural de resistencia sismica de la edificacion debe clasificarse dentro de uno de los sistemas estructurales prescritos en el
Capitulo A.3: sistema de muros de carga, sistema combinado, sistema de portico, o sistema dual. Se definen las limitaciones del empleo de
estos sistemas estructurales de resistencia sísmica en función de la zona de amenaza sismica donde se encuentra localizada la edificacion,
del tipo de material utilizado, de la forma misma como se disponga en los elementos estructurales según esté en posibilidad de responder
adecuadamente ante movimientos sismicos por medio de su capacidad de disipacion de energia la cual puede ser Especial (DES), Moderada
(DMO) o minima (DMI), de la altura de la edificacion y de su grado de irregularidad.
Sistema estructural de resistencia sísmica: |  |  | 4. Sistema estructural basado en muros de rigidez
Material: |  |  | Concreto reforzado
Capacidad de disipación de energía en el intervalo inelástico de respuesta: |  |  |  |  | Especial (DES)
Coeficiente básico de capacidad de disipación de energía: R_0 |  |  |  | 5 | (Ver NSR-10 tabla A.3-1.)
Coeficiente de sobrerresistencia: W0 |  |  |  | 2.5
Uso permitido para zona de amenaza sismica |  |  | Alta | SI
Altura max. en zona de amenaza sismica |  |  | Alta | 72m
NOTAS:
Cuando se utilizan sistemas prefabricados deben cumplirse los requisistos contenidos en A.3.1.7.
Cuando se utilizan estructuras con (b) Sistema Combinado o (d) Sistema dual, estos deben cumplir los requisitos
presentados en A.3.2.1 de la NSR-10.
Cuando se combinan sistemas estructurales en altura se deben cumplir con los requisitos presentados en A.3.2.4.
Cuando se combinan sistemas estructurales en planta se deben cumplir con los requisitos presentados en A.3.2.5.
Cuando los requisitos del material estructural y grado de disipacion de energia requieran que los elementos fragiles o
las conexiones se entre elementos se diseñen para fuerzas sismicas, E, amplificadas por el coeficiente de sobrerresistencia
este debe emplearse de la siguiente manera para obtener las fuerzas de diseño que incluyen los efectos sismicos:
Donde Fs correponde a las fuerzas sismicas obtenidas del analisis estructural, R es el coeficiente de disipacion de energia
reducido, D corresponde a la carga muerta que actua sobre el elemento y el signo de la parte derecha es el que conduce
al mayor valor de E, dependiendo del signo de Fs.
6. GRADO DE IRREGULARIDAD DE LA ESTRUCTURA Y PROCEDIMIENTO DE ANALISIS
Definicion del procedimiento de analisis sismicos de la estructura de acuerdo con la regularidad o irregularidad de la
configuracion de la edificacion, tanto en planta como en alzado, su grado de redundancia o de ausencia de ella en el
sistema estructural de resistencia sismica, su altura, las caracteristicas del suelo en el lugar, y el nivel de amenaza sismica
siguiendo los preceptos dados en el capitulo A.3 de la NSR-10.
CONFIGURACION EN PLANTA
La edificación se considera irregular en planta (Ver Figura A.3-1) cuando ocurra, uno o varios, de los casos descritos en la
Tabla A.3-6, donde se definen los valores del coeficiente de reduccion por irregularidades en planta | [6 empty] | f_p
Irregularidad en planta: |  | NP | φp = | 1
CONFIGURACION EN LA ALTURA
La edificación se considera irregular en altura (Ver Figura A.3.-2) cuando ocurra, uno o varios, de los casos descritos en la
Tabla A.3-7, donde se definen los valores del coeficiente de reduccion por irregularidades en altura | [6 empty] | f_a
Irregularidad en altura: |  | NP | φa = | 1
EXCEPCIONES
Excepciones para edificaciones a las irregularidades en altura de acuerdo con la seccion A.3.3.5.1
Excepciones para edificaciones en zonas de amenaza sismica baja de los grupos I y II según A.3.3.6
Excepciones para edificaciones en zonas de amenaza sismica intermedia del grupo I según A.3.3.7
AUSENCIA DE REDUNDANCIA EN EL SISTEMA ESTRUCTURAL DE RESISTENCIA SISMICA
Debe asignarse un factor de reduccion de resistencia por ausencia de redundancia en las dos direcciones principales asi:
Edificaciones con sistema estructural con capacidad de disipacion de energia minima (DMI):
El valor del factor de reduccion de resistencia por ausencia de redundancia en el sistema estructural de resistencia
sismica es igual a: |  | φr = | 1
Edificaciones con sistema estructural con capacidad de disipacion de energia moderada (DMO) o especial (DES):
El valor del factor de reduccion de resistencia por ausencia de redundancia en el sistema estructural de resistencia
sismica se le puede asignar un valor igual a: |  |  | φr = | 1 | cuando en todos los pisos que resistan
mas del 35% del cortante basal en la direccion bajo estudio, el sistema de resistencia sismica cumpla con las siguientes
condiciones de redundancia:
(a) Porticos con arriostramientos concentricos
La falla de cualquiera de las diagonales o sus conexiones al portico no resulta en una reduccion de mas del 33% de la
resistencia ante fuerzas horizontales ni produce una irregularidad torsional en planta extrema (Tipo 1bP)
(b) Porticos con arriostramientos excentricos
La pérdida de resistencia a momento o a cortante de los dos extremos de un vinculo no resulta en una reduccion de mas
del 33% de la resistencia ante fuerzas horizontales ni produce una irregularidad torsional en planta extrema (Tipo 1bP)
(c) Porticos resistentes a momentos
La pérdida de resistencia a momento en la conexión viga-columna de los dos extremos de una viga no resulta en una
reduccion de mas del 33% de la resistencia ante fuerzas horizontales ni produce una irregularidad torsional en planta
extrema (Tipo 1bP)
(d) Muros estructurales de concreto reforzado
La falla de un muro estructural o de una porcion de el que tengan una relacion de la altura del piso a su longitud
horizontal mayor de 1 o de los elementos colectores que lo conectan al diafragma, no resulta en una reduccion de mas
del 33% de la resistencia ante fuerzas horizontales ni produce una irregularidad torsional en planta extrema (Tipo 1bP)
(e) Otros sistemas
No hay requisitos especiales
En los sistemas estructurales que no cumplan (a) a (d), el valor del factor de reduccion de resistencia por ausencia
de redundancia en el sistema estructural de resistencia sismica |  |  |  | φr = | 0.75
Aunque no se cumplan las condiciones (a) a (d), el valor del factor de reduccion de resistencia por ausencia de
redundancia en el sistema estructural de resistencia sismica se le puede asignar un valor de: |  |  |  |  | φr = | 1
si todos los pisos que resistan mas del 35% del cortante basal en la direccion bajo estudio, son regulares en planta y
tienen al menos dos vanos compuestos por elementos el sistema de resistencia sismica localizados en la periferia a
ambos lados de la planta en las dos direcciones principales. Si el sistema es de muros estructurales, para efecto de contar
el numero de vanos equivalentes se calcula como la longitud horizontal del muro dividida por la altura del piso.
Capacidad de disipación de energía en el intervalo inelástico de respuesta: |  |  |  |  | Especial (DES)
Cumple con condiciones de redundancia (a) a (d): |  |  |  |  | NO
Irregularidad en planta: |  |  |  |  | NO HAY
El sistema es de muros o porticos |  |  |  |  | MUROS
Sentido X
Porticos: Numero de vanos localizados en la periferia a ambos lados en las dos direcciones principales | [6 empty] | NA
Muros: Longitud horizontal del muro |  |  | 13.65 | Altura del piso | 2.42 | Vanos equiv. | 5.6405
Valor del coeficiente de reduccion por ausencia de redundancia |  |  |  | f_r | φr = | 1
Sentido Y
Porticos: Numero de vanos localizados en la periferia a ambos lados en las dos direcciones principales | [6 empty] | NA
Muros: Longitud horizontal del muro |  |  | 8 | Altura del piso | 2.42 | Vanos equiv. | 3.3058
Valor del coeficiente de reduccion por ausencia de redundancia |  |  |  | f_r | φr = | 1
METODO DE ANALISIS A UTILIZAR SEGÚN A.3.4.2:
Analisis Dinamico Elastico
* Se ha verificado la validez de utilizar este metodo según A.3.4.2.
7. DETERMINACION DE LAS FUERZAS SISMICAS
Se obtienen las fuerzas sísmicas elásticas Fs, que deben aplicarse a la estructura de acuerdo con los movimientos sismicos de diseño definidos
MASA DE LA EDIFICACION (M):
La masa de la edificacion que se utilizan en el analisis dinamico deben ser representativas de las masas que existirán en la edificación cuando
esta se vea sometida a los movimientos sismicos de diseño.
En este caso se considera el peso propio de estructura, carga de acabados y de elementos no estructurales y el peso de equipos permanentes.
PISO | MASA | [8 empty] | 0.1294
Nivel Técnico N+37.8 | 590.896 | Ton
Nivel 15 N+35.28 | 597.881 | Ton
Nivel 14 N+32.76 | 609.424 | Ton
Nivel 13 N+30.24 | 609.424 | Ton
Nivel 12 N+27.72 | 609.424 | Ton
Nivel 11 N+25.2 | 609.424 | Ton
Nivel 10 N+22.68 | 637.752 | Ton
Nivel 9 N+20.16 | 666.081 | Ton
Nivel 8 N+17.64 | 666.081 | Ton
Nivel 7 N+15.12 | 666.081 | Ton
Nivel 6 N+12.6 | 666.081 | Ton
Nivel 5 N+10.08 | 699.36 | Ton
Nivel 4 N+7.56 | 731.705 | Ton
Nivel 3 N+5.04 | 722.316 | Ton
Nivel 2 N+2.52 | 718.902 | Ton
Nivel 1 N +0.00 | 750.788 | Ton
Base N-2.52 | 223.38 | Ton
M = | 10775 | Ton | (Masa total, obtenida del modelo estructural)
De la masa anterior, se descuenta la masa de los elementos modelados que no participan en los modos de vibracion, especificamente se
descuenta donde aplica: la mitad de la masa de las columnas y muros del primer piso, las vigas de cimentacion y todos los elementos de
contencion y de la cimentacion modelados.
- m = | 223.38 | Ton | (Masa que no participa en vibracion)
MtotalREAL = | 10551.62 | Ton | (Masa total de la edificacion)
CARACTERISTICAS VIBRATORIAS DE LA ESTRUCTURA ( RIGIDEZ (k) Y PERIODO (T) ):
El valor del perodo fundamental de la edificacion T, debe obtenerse a partir de las propiedades de su sistema de resistencia sismica, en la
direccion bajo consideracion, de acuerdo con los principios de la dinamica estructural, utilizando un modelo matematico linealmente elastico de
la estructura, o mediante la ecuacion (A.4.2-1) de la NSR-10.
El período fundamental de la edificacion T fue obtenido a partir del modelo matematico linealmente elastico de la estructura:
TABLE: Modal Participating Mass Ratios
Case | Mode | Period | UX | UY | RZ
sec
Modal | 1 | 0.994 | 0.5982 | 0.0003 | 0.0002 | Periodo fund. en dir. X |  | Tux | 0.994
Modal | 3 | 0.691 | 0.0002 | 0.5588 | 0.0457 | Periodo fund. en dir. Y |  | Tuy | 0.691
Modal | 2 | 0.794 | 0.0003 | 0.0404 | 0.5453 | Periodo Torsional |  | Trz | 0.794
El valor de T no puede exceder Cu*Ta donde Cu se calcula por medio de la ecuacion A.4.2-2 y Ta se calcula de acuerdo con A.4.2-3.
Ecuación A.4.2-2: Cu=1.75-1.2*Av*Fv, pero no debe ser menor de 1.2
Av = | 0.25 | Coef.de velocidad horizontal pico efectiva (para Pereira)
Fv = | 2.4 | Coef. de amplificación que afecta la aceleración en la zona de períodos intermedios
Cu = | 1.2
Ecuacion A.4.2-3: El período fundamental aproximado es: Ta = Ct*hα, donde Ct y α se obtienen de la Tabla A.4.2-1 de acuerdo
con el sistema estructural de resistencia sismica.
Perido aproximado Ta para la dirección X
Ct = | 0.049 | Se ponderan los valores de ambos sitemas estructurales
α = | 0.75 | Se ponderan los valores de ambos sitemas estructurales
h (m) = | 37.8
Ta (s) = | 0.74699
Perido aproximado Ta para la dirección Y
Ct = | 0.049
α = | 0.75
h (m) = | 37.8
Ta (s) = | 0.74699
AJUSTE DE RESULTADOS DEL ANALISIS MODAL
Para efectos de calcular el valor de Vs, el periodo fundamental de la estructura obtenido en el analisis dinamico, T (seg), no debe exceder Cu*Ta
Cu*Ta (s) X = | 0.89639
Cu*Ta (s) Y = | 0.89639
Direccion | T calculado | T limite | Verificacion A.5.4.5 (a)
Tux | 0.994 | 0.89639 | EL PERIODO DEBE AJUSTARSE
Tuy | 0.691 | 0.89639 | EL PERIODO ESTA DENTRO DE LOS LIMITES
Estructuras, regulares e irregulares, localziadas en sitios que tengan un perfil de suelo D, E o F y que tengan periodo mayor de 2Tc. En este caso
el analisis debe incluir los efectos de interaccion suelo-estructura, tal y como los prescribe el Capitulo A.7, cuando se realice un analisis de
de la estructura suponiendola empotrada en su base.
2*Tc = | 1.6 | Obtenido del espectro
Direccion | T calculado | T limite | Verificacion A.5.4.5 (a)
Tux | 0.994 | 1.6 | NO SE REQUIERE INTERACCION SUELO - ESTRUCTURA
Tuy | 0.691 | 1.6 | NO SE REQUIERE INTERACCION SUELO - ESTRUCTURA
El cortante sismico en la base , Vs, equivalente a la totalidad de efectos horizontales producidos por los movimientos sismico
de diseño, en la direccion en estudio, se obtiene por medio de A.4.3 de la Fuerza Horizontal equivalente
Fuerza cortante basal Vs = Sa * M_TOTAL * g . Ecuacion (A.4.3-1)
El valor de Sa se obtiene del espectro calculado para el periodo de la edificacion.
Tux | 0.89639
Tuy | 0.691
· Tc = | 0.8 | Si T < Tc, la máxima aceleración horizontal de diseño es Sa = 2,5*Aa*Fa*I
· TL = | 5.76 | Si Tc < T < TL, la máxima aceleración horizontal de diseño es Sa = 1.2*Av*Fv*I / T
Sa_x | 0.80322 | %g | Aceleración espectral para la direccion |  |  | X-X
Sa_y | 0.9 | %g | Aceleración espectral para la direccion |  |  | Y-Y
Vs_x | 83142.7663 | kN | Cortante sísmico en la base para la direcc. |  |  | Y-Y
Vs_y | 93160.253 | kN | Cortante sísmico en la base para la direcc. |  |  | Y-Y
Se ejecuta el analisis de Fuerza Horizontal Equivalente en el software de analisis utilizando los coeficientes para la
aceleracion espectral obteniendo los siguientes resultados:
FHEX | -83111.9289 | -0.0001
FHEY | 0.0002 | -93128.4305
Estos resultados se comparan con los calculados anteriormente y se toma el mayor valor de ambos:
Vs_x | 83111.9289 | kN | Cortante sísmico en la base para la direcc. |  |  | X-X
Vs_y | 93128.4305 | kN | Cortante sísmico en la base para la direcc. |  |  | Y-Y |  |  | 93160.253
8. ANALISIS SISMICO DE LA ESTRUCTURA
El analisis sismico se lleva a cabo aplicando los movimientos sismicos de diseño calculados en el Capitulo 4 de este informea un modelo
matematico apropiado de la estructura. Este analisis se realiza para los movimientos sismicos de diseño sin ser divididos por el coeficiente de
disipacion de energia R y se hace por el metodo definido en el Capitulo 6 de este informe. Se obtienen los desplazamientos maximos que
imponen los movimientos sismicos de diseño a la estructura y las fuerzas internas que se derivan de ellos.
RIGIDEZ DE LA ESTRUCTURA Y SUS ELEMENTOS
Las rigideces que se empleen en el analisis estructural para el diseño sismico deben ser definidas por el ingeniero diseñador de acuerdo con su
criterio, teniendo en cuenta los preceptos dados para cada material estructural.
De acuerdo con C.8.8, la rigidez a utilizar para calcular las deflexiones laterales de los sistemas estructurales de concreto reforzado pueden
calcularse mediante un analisis lineal usando una rigidez de los elementos calculada como 1.4 veces la rigidez a flexion definida en C.8.8.2.
De acuerdo con C.8.8.2, la rigidez de los elementos se define por las propiedades de las secciones definidas en C.10.10.4.1 (a) hasta (c ).
(a) Modulo de elasticidad definido según C.8.5.1.
Para concretos de densidad normal el modulo de elasticidad puede tomarse como
f' c [psi] | f' c [Mpa] | E c [Mpa]
3000 | 21 | 21538.1058
3500 | 24.5 | 23263.8131
4000 | 28 | 24870.0623
4500 | 31.5 | 26378.6846
5000 | 35 | 27805.575
(b) Momentos de inercia I:
Columnas 0.70 Ig; 1.4*0.7 Ig = 0.98 Ig. Para el analisis se toma 1.0 Ig
Muros no agrietados 0.70 Ig; 1.4*0.7 Ig = 0.98 Ig. Para el analisis se toma 1.0 Ig
Muros agrietados 0.35 Ig; 1.4*0.35 Ig = 0.49 Ig. Para el analisis se toma 1.0 Ig
Vigas 0.35 Ig; 1.4*0.35 Ig = 0.49 Ig. Para el analisis se toma 1.0 Ig
Placas planas y losas planas 0.25 Ig; 1.4*0.25 Ig = 0.35 Ig. Para el analisis se toma 1.0 Ig
(c ) Area:
Todos los elementos 1.0 Ag
De acuerdo con C.9.5, los elementos de concreto sometidos a flexion deben diseñarse para que tengan una rigidez adecuada con el fin de limitar
cualquier deflexion que pudiese afectar adversamente su resistencia o funcionamiento.
Cuando se calculen las delfexiones, deben utilizarse metodos o formulas usuales para deflexiones elasticas, tomando en consideracion los
efectos de la fisuracion y del refuerzo en la rigidez del elemento. (C.9.5.2.2)
Las deflexiones deben calcularse usando el modulo de elasticidad especificado en C.8.5.1 y el momento de inercia efectivo (Ie) que se indica en
C.9.5.2.3 sin tomarlo mayor que Ig.
Donde:
M cr: | Momento de fisuracion. Ecuaciones (C.9-9) y (C.9-10)
Ma: | Momento máximo debido a cargas de servicio en el centro de la luz para tramos simples y continuos y en el apoyo para voladizos
Ig: | Momento de inercia bruto
Icr: | Momento de inercia seccion fisurada
EFECTOS SISMICOS EN ELEMENTOS ESTRUCTURALES
Solamente los elementos que pertenecen al sistema estructural de resistencia sismica pueden contribuir a la resistencia sismica de la edificacion
y deben diseñarse de acuerdo con los requisitos propios de cada material para el grado de capacidad de disipacion de energia requerido.
Los elementos que no formen parte del sistema estructural de resistencia sismica, deben resistir cargas cuando son sometidos a sismo y solo
hay necesidad de que cumplan con los requisitos del grado de capacidad de disipacion de energia minimo para su material estructural. Sus
anclajes y amarres deben cumplir con el capitulo A.8 de la NSR-10.
Los elementos localizados entre la base y la cimentacion deben tener el mismo grado de disipacion de energia que los elementos de resistencia
sismica.
Los muros estructurales de concreto y mamposteria, exteriores e interiores, deben diseñarse para resistir una fuerza causada por la aceleracion
en cada piso según la ecuacion (A.3.6-3) no menor a 0.10 Mp g donde Mp es la masa del tramo de muro considerado. Deben amarrarse por
medio de anclajes a los diafragmas.
Las estructuras tipo pendulo invertido deben diseñarse siguiendo los requisitos de A.3.6.11.
Los elementos verticales discontinuo deben diseñarse siguiendo los requisitos de A.3.6.12.
DIRECCION DE APLICACIÓN DE LAS FUERZAS SISMICAS
No hay necesidad de tener en cuenta los efectos ortogonales si la estructura tiene diafragmas flexibles o si se trata de edificios
de un piso en los cuales no haya irregularidades tipo 5P.
Debe tenerse en cuenta el efecto ortogonal en zonas de amenaza sismica intermedia o alta en los siguientes casos:
Estructuras que tienen irregularidades en planta del tipo 1aP, 1bP o 5P
Las columnas que hagan parte del sistema de resistencia sismica de la estructura
Numero de pisos |  |  |  | 16
Tiene diafragmas flexibles |  |  |  | NO
Zona de Amenaza sismica |  |  |  | Alta
Irregularidad en planta |  |  |  | NP
Es necesario considerar efectos ortogonales en sismo? |  |  |  | SI
Los efectos ortogonales pueden tenerse en cuenta suponiendo la concurrencia simultanea del 100% de las fuerzas sismicas en
una direccion y el 30% en la direccion perpendicular.
Alternativamente los efectos ortogonales pueden calcularse como la raiz cuadrada de la suma de los cuadrados de los efectos
producidos por el 100% de las fuerzas sismicas actuando independientemente en las dos direcciones ortogonales, asignandole
el signo que genere resultados mas conservadores
ESPECTRO | U1 | U2
SPECX | 100% | 30% | Esp. Rta. sin tener en cuenta la torsion accidental
SPECY | 30% | 100% | Esp. Rta. sin tener en cuenta la torsion accidental
AMARRES Y CONTINUIDAD
Cualquier elemento que este vinculado a la estructura, debe estar amarrado y conectado al resto de la edificacion por medio de elementos que
resistan las fuerzas de interaccion y como minimo que resistan una fuerza sismica de 0.40 Aa g veces la masa del elemento conectado.
Los elementos de la cimentacion deben amarrarse por medio de vigas de amarre que esten en capacidad de resistir en tension o compresion una
fuerza no menor que 0.25 Aa veces la carga vertical total del elemento que tenga la mayor carga entre los que interconecta.
TORSION EN EL PISO
En el diseño deben tenerse en cuenta los efectos de torsión en el piso, considerando que estos provienen de la incertidumbre en la localización
de las masas dentro del piso, lo cual conduce a una torsión accidental, o debido a la excentricidad entre el centro de masas y el centro de rigidez
cuando los diafragmas se consideran rígidos en su propio plano, o de la asimetria en la distribucion de la masa y la rigidez de elemento verticales,
cuando los diafrgamas no pueden considerarse como rigidos en su propio plano. En caso de realizarse analisis dinamico, este reflejara los efectos
de torsiones que se tengan en la estructura, quedando como opcional si se vincula o no la torsion accidental.
Torsión accidental: Debe suponerse que la masa de todos los pisos está desplazada transversalmente, hacia
cualquiera de los dos lados, del centro de masa calculado de cualquier piso, una distancia igual al 5% de la dimensión
de la edificación en ese piso, medida en la dirección perpendicular a la dirección en estudio. El efecto de la torsión que
se genera debe tenerse en cuenta en la distribución del cortante del piso a los elementos verticales del sistema de
resistencia sísmica.
Torsión debida a la no coincidencia del centro de masa y del centro de rigidez: Cuando el diafragma puede
considerarse rígido en su propio plano, debe tenerse en cuenta el aumento en los cortantes sobre los elementos
verticales del sistema de resistencia sísmica debido a la distribución, en planta, de la rigidez de los elementos del
sistema de resistencia sísmica.
Torsión de diseño: El momento torsional de diseño en cualquier nivel de la estructura se obtiene como la suma de las
torsiones de diseño de todos los niveles localizados por encima del nivel en estudio. La porción de la torsión aportada
por cada nivel se obtiene como la torsión accidental del nivel, más el producto de la fuerza sísmica horizontal,
correspondiente a ese nivel por una dimensión igual a la proyección, en la dirección perpendicular a la dirección de las
fuerzas, de la distancia entre el centro de masa y el centro de rigidez del nivel.
Diafragma flexible: cuando la maxima deflexion horizontal dentro del diafragma, al verse sometido a las fuerzas simicas es mas de 2 veces el
promedio de sus deflexiones horizontales. Se realiza comparando la deflexion horizontal obtenida en el punto medio del diafragma, con el de
cada uno de los elementos verticales del sistema.
Diafragma rigido: cuando se dispone de rigidez y resistencia de tal manera que este actue como una unidad y sus propiedades de masa y rigidez
se puedan concentrar en el centro de masa y en el centro de rigidez. Si la edificacion tiene irregularidades tipo 2P y 3P, esta consideracion debe
evaluarse cuidadosamente puesto que inhiben el comportamiento como diafragma rigido.
Cuando los pisos y cubiertas actuen como diafrgama en edificaciones localziadas en zonas de amenaza sismica alta e intermedia, los
diafragmas deben cumplir los requisitos de A.3.6.8.
EFECTO DE LAS ACELERACIONES VERTICALES
En zonas de amenaza sismica alta e intermedia deben considerar los efectos verticales de sismo en los siguientes elementos:
En voladizos considerando una fuerza vertical ascendente o descendente en la punta del elemento igual al 30% (alta)
o 15% (intermedia) de la carga muerta del voladizo
En elementos de concreto presforzado.
De acuerdo con C.8.8, la rigidez a utilizar para calcular las deflexiones laterales de los sistemas estructurales de concreto reforzado pueden cal-
cularse mediante un analisis lineal usando una rigidez de los elementos calculada como 1.4 veces la rigidez a flexion definida en C.8.8.2. (N Ap)
De acuerdo con C.8.8.2, la rigidez de los elementos se define por las propiedades de las secciones definidas en
GENERALIDADES
Debe tenerse en cuenta de cualquier manera, que los resultados obtenidos utilizando los métodos de análisis dinámico deben ajustarse a los va-
lores mínimos referidos a los valores que se obtienen utilizando el método de la fuerza horizontal equivalente definido en el capítulo A.4 de NSR-10.
El ingeniero diseñador debe asegurarse que los procedimientos de análisis dinámico que utilice, cumplen los principios de la mecánica estructural
y en especial los requisitos del capítulo A.5 de la NSR-10. El reglamento no exige un procedimiento determinado y deja en manos del diseñador
su selección y por ende la responsabilidad de que se cumplan los principios. Es responsabilidad del diseñador garantizar que los procedimientos
electrónicos, si son utilizados, describan adecuamente la respuesta dinámica de la estructura.
MODELO MATEMATICO
El modelo matematico a utilizar es: |  | Modelo tridimensional con diafragma rigido
MASA DE LA EDIFICACION
La masas que se utilicen en el analisis dinamico deben ser representativas de las masas que existirán en la edificacion cuando esta se vea
sometida a los movimientos sismicos de diseño.
La distribucion de la masa de la edificacion debe representar la distribucion real de las distintas masas.
ANALISIS DINAMICO ESPECTRAL
(a) Obtención de los modos de vibración: (Requisitos A.5.4.2)
Los modos de vibración deben obtenerse utilizando métodologías establecidas de dinámica estructural. Deben utilizarse todos los modos de
vibración de la estructura que contribuyan de una manera significativa a la respuesta dinámica de la misma.
(b) Respuesta espectral modal: (Espectro definido en A.5.3.2)
La respuesta máxima de cada modo se obtiene utilizando las ordenadas del espectro elástico de diseño, para el período de vibración propio
del modo.
(c) Respuesta total: (Requisitos A.5.4.4)
Las respuestas máximas modales, incluyendo las de deflexiones, derivas, fuerzas y cortantes en piso, cortantes en base, fuerzas en los
elementos, se combinan de una manera estadística para obtener la respuesta total de la estructura a los movimientos sísmicos de diseño.
(d) Ajuste de los resultados: (Requisitos A.5.4.5)
Los resultados del analisis dinamico deben ser ajustados de acuerdo con los lineamientos presentados. El ajuste debe cubrir todos los resultados
del análisis dinámico, incluyendo las deflexiones, derivas, fuerzas y cortantes en piso, cortantes en base, en los elementos.
(e) Evaluación de derivas:
Se debe evaluar que las derivas totales obtenidas luego de hacer los ajustes según A.5.4.5, sean inferiores a los limites establecidos en A.6.
(f) Fuerzas de diseño de los elementos
Las fuerzas sismicas totales de los elementos Fs, ajustadas según A.5.4.5, se dividen por el coeficiente de capacidad de disipacion de energia R,
modificado de acuerdo con irregularidades en planta y altura y la ausencia de redundancia para obtener las fuerzas sismicas reducidas de diseño
E, las cuales son combinadas con las otras cargas prescritas.
(g) Diseño de los elementos estructurales
Los elementos se diseñan y detallan siguiendo los requisitos propios del grado de disipacion de energia correspondiente del material.
NUMERO DE MODOS DE VIBRACION
Se considera que en el análisis dinámico se han incluido todos los modos de vibración que contribuyen de una manera significativa a la respuesta
dinámica de la estructura, cuando se demuestra que, con el número de modos empleados, p, se ha incluido en el cálculo de la respuesta, de
cada una de las direcciones horizontales principales, j, por lo menos el 90% de la masa participante de la estructura. La masa participante, Mj,
en cada una de las direcciones principales, j, para el número de modos empleados, p, se determina por medio de las siguientes ecuaciones:
donde,
M = Masa total del sistema analizado.
Mj = Masa actuante total del sistema en la dirección j.
Mm = Masa efectiva modal del modo m.
Mi , mx = Parte de la masa total M colocada en el nivel i ó x respectivamente.
p = Número total de modos utilizado en el análisis modal de la estructura.
fijm = Amplitud de desplazamiento del nivel i, en la dirección j, cuando está vibrando en el modo m.
La participación de la masa acumulada de la estructura en cada modo de vibracion y su respectivo períodos son:
Caso modal | Modo | Período | SMx-x | SMy-y
Caso modal | 26 | 0.027 | 93.78% | 95.02%
Caso modal | 27 | 0.026 | 94.79% | 95.02%
Caso modal | 28 | 0.025 | 95.09% | 95.02%
Caso modal | 29 | 0.023 | 95.12% | 95.02%
Caso modal | 30 | 0.023 | 95.12% | 95.61%
Se puede observar que la participacion total de masa en cada una de las direcciones es superior al 90% de la masa total.
CALCULO DEL CORTANTE MODAL EN LA BASE
La parte del cortante en la base contribuida por el modo m en la dirección horizontal j, Vmj, debe determinarse de acuerdo a la siguiente ecuación:
donde,
Sam = Valor leído del espectro elástico de aceleraciones, Sa, para el período de vibración T correspondiente al modo de vibración m.
g = Fuerza de la gravedad
Mmj = Masa que vibra, calculada según Ecuacion (A.5.4-2)
El cortante sísmico en la base total en la dirección horizontal j, Vtj, se obtiene combinando los cortantes contribuidos por cada
modo, Vmj, en la misma dirección de acuerdo con el procedimiento descrito en A.5.4.4.
El cortante sismico obtenido de los analisis es:
ESPECTRO | V_u1 | V_u2
SPECX | 49377.6927 | 17251.0187 | [KN]
SPECY | 14856.6766 | 57394.143 | [KN]
COMBINACION DE LOS MODOS
Las respuestas maximas obtenidas para cada modo, m, de las delflexiones, derivas, fuerzas en los pisos, cortantes de piso, cortantes en la base
y fuerzas en los elementos, deben combinarse utilizando el metodo de la raiz cuadrada de la suma de los cuadrados.
La respuesta maxima de la derivas se calcula como la causada por cada modo independientemente y se combinan posteriormente.
No es permitivo obtener las derivas totales a partir de delflexiones horizontales que ya han sido combinadas.
Cuando se utilicen modelos matematicos de analisis tridimensional, deben tenerse en cuenta los efectos de interaccion modal, tales como la
combinacion cuadratica total.
El cortante sismico total en cada direccion ortogonal es:
ESPECTRO | V_total
SPECX | 52304 | [KN]
SPECY | 59286 | [KN]
AJUSTE DE LOS RESULTADOS
El valor del cortante dinamico total en la base, Vtj, obtenido despues de realizar la combinacion modal, para cualquiera de las direcciones de
analisis, j, no puede ser menor que el 80% para estructuras regulares y que el 90% para estructuras irregulares, del cortante sismico en la base,
Vs, calculado por el metodo de la fuerza horizontal equivalente.
Si el cortante obtenido es mayor que los valores indicados, el diseñador podra reducir los resultados a su criterio.
|  | Direcc XX | Direcc YY
Irregularidad en planta |  | NP | NP
Irregularidad en altura |  | NP | NP
Ausencia de redundancia |  | NP | NP
Porcentaje a utilizar en el ajuste del cortante sismico de la base |  |  |  | 80% | Direcc XX
Porcentaje a utilizar en el ajuste del cortante sismico de la base |  |  |  | 80% | Direcc YY |  |  |  | SIN P-DELTA
SIN P-DELTA
| ESPECTRO | V_total | V_FHA | V_Ajuste |  | Factor de correccion de la gravedad
| SPECX | 52304 | 83111.9289 | 66489.5431 | [KN] | 1.2712
| SPECY | 59286 | 93128.4305 | 74502.7444 | [KN] | 1.2567
COEFICIENTE DE CAPACIDAD DE DISIPACION DE ENERGIA
Cuando una estructura se clasifique como irregular, el valor del coeficiente de capacidad de disipacion de enegia R que se utilice en el diseño
sismico de la edificacion, debe reducirse multiplicandolo por los factores de reduccion debido a irregularidades en planta y en altura y debido a
ausencia de redundancia. Ecuacion (A.3.3-1)
Cuando una edificacion tiene varios tipos de irregularidad se aplicara el menor valor de coeficiente de reduccion.
Irregularidad en planta: |  | NP
Irregularidad en altura: |  | NP
Ausencia de redundancia Dir X |  | NP
R0 | fp | fa | fr | R | Rx / Ry | Rx/Ry < 1.25 | Rx
5 | 1 | 1 | 1 | 5 | 1 | OK | 5
Ausencia de redundancia Dir Y |  | NP
R0 | fp | fa | fr | R
5 | 1 | 1 | 1 | 5
R0 = | Coeficiente básico de capacidad de disipación de energía
fa = | Coeficiente que evalúa irregularidad en altura.
fp = | Coeficiente que evalúa irregularidad en planta.
R = | Coeficiente de capacidad de disipación de energía en el rango inelástico de respuesta
VALORES DE LA GRAVEDAD AJUSTADOS PARA EL MODELO MATEMATICO
ESPECTRO | U1 | U2
SPECX | 12.4706 | 3.7412 | [m/s2] | SE UTILIZA PARA COMB DERIVAS COMO ELASX
SPECY | 3.6984 | 12.3279 | [m/s2] | SE UTILIZA PARA COMB DERIVAS COMO ELASY
SPECX | 2.4941 | 0.74824 | [m/s2] | SE UTILIZA PARA COMB ULT Y CIM COMO DISX
SPECY | 0.73967 | 2.4656 | [m/s2] | SE UTILIZA PARA COMB ULT Y CIM COMO DISY
ESPECTRO | V_U1 | V_U2 | V_TOTAL | V_Ajuste |  | VERIFICACION
ELASX | 62769.5812 | 21951.9696 | 66497.4382 | 66489.5431 | [KN] | 1.0001 | OK
ELASY | 18688.789 | 72125.3092 | 74507.2551 | 74502.7444 | [KN] | 1.0001 | OK
9. DESPLAZAMIENTOS HORIZONTALES
Evaluacion de los desplazamientos horizontales, incluyendo los efectos torsionales de toda la estructura, y las derivas utilizando los
procedimientos dados en A.6 y con base en los desplazamientos obtenidos en el Capitulo 8 de este documento.
10. VERIFICACION DE DERIVAS
Comprobacion de que las derivas de diseño obtenidas no exceden los limites dados en el Capitulo A.6. Si la estructura excede los limites de
deriva, calculada incluyendo los efectos torsionales de toda la estructura, es obligatorio rigidizarla, llevando a cabo los pasos de los capitulos 8,
9 y 10 de este documento hasta cuando cumpla la comprobacion de derivas.
A continuacion se presentan las derivas obtenidas del analisis estructural. Se evaluan de acuerdo con A.6.3.1.1.
Como NO se utilizan secciones fisuradas, las derivas NO pueden multiplicarse por 0.70 antes de hacer la comparacion con los limites de la tabla
A.6.4-1. (Seccion A.6.4.1.1) (No aplica)
VERIFICACION EXCEPCIONES A IRREGULARIDADES EN ALTURA (A.3.3.5.1)
Deriva de cualquier piso debe ser menor que 1.3 veces la deriva del piso siguiente hacia arriba.
Se pueden despreciar los dos ultimos pisos y los pisos inferiores que tengan sotano con muros de contencion en todo su perimetro
VERIFICACIÓN PARA DESPRECIAR LAS IRREGULARIDADES EN ALTURA PISOS MEDIOS
PISO | Máx. de Delta_i,x2 | Máx. de Delta_i,y2 | 1.3*DerX Piso i+1 | 1.3*DerY Piso i+1 | Verificacion X | Verificacion Y
Nivel Técnico N+37.8 | 1.251% | 0.9043% |  |  | NA | NA
Nivel 15 N+35.28 | 1.257% | 0.9117% |  |  | NA | NA
Nivel 14 N+32.76 | 1.256% | 0.914% | 1.634% | 1.185% | Regular | Regular
Nivel 13 N+30.24 | 1.243% | 0.9078% | 1.633% | 1.188% | Regular | Regular
Nivel 12 N+27.72 | 1.213% | 0.89% | 1.616% | 1.18% | Regular | Regular
Nivel 11 N+25.2 | 1.161% | 0.8576% | 1.577% | 1.157% | Regular | Regular
Nivel 10 N+22.68 | 1.089% | 0.8077% | 1.51% | 1.115% | Regular | Regular
Nivel 9 N+20.16 | 1.031% | 0.7663% | 1.416% | 1.05% | Regular | Regular
Nivel 8 N+17.64 | 0.9585% | 0.7152% | 1.34% | 0.9962% | Regular | Regular
Nivel 7 N+15.12 | 0.8693% | 0.652% | 1.246% | 0.9298% | Regular | Regular
Nivel 6 N+12.6 | 0.7616% | 0.5748% | 1.13% | 0.8476% | Regular | Regular
Nivel 5 N+10.08 | 0.644% | 0.4865% | 0.9901% | 0.7472% | Regular | Regular
Nivel 4 N+7.56 | 0.5317% | 0.407% | 0.8372% | 0.6325% | Regular | Regular
Nivel 3 N+5.04 | 0.4039% | 0.3166% | 0.6912% | 0.5291% | Regular | Regular
Nivel 2 N+2.52 | 0.2642% | 0.2141% | 0.5251% | 0.4116% | Regular | Regular
Nivel 1 N +0.00 | 0.0696% | 0.0862% | 0.3435% | 0.2783% | Regular | Regular
Espacio fijo, no inserte filas -
Deriva maxima obtenida: |  | 1.257%
Deriva maxima permisible: |  | 1%
REVISAR
No hay limites de deriva en edificaciones de 1 piso, siempre que los muros y las particiones interiores y exteriores, asi como los cielos rasos
se diseñen para acomodar las derivas de piso. (seccion A.6.4.1.5)
DESPLAZAMIENTOS HORIZONTALES CAUSADOS POR EFECTO P-DELTA
Corresponden a las efectos adicionales en las dos direcciones en planta, causados por los efectos de segundo orden de la estructura. Los
efectos P-Delta producen un aumento en las deflexiones horizontales y en las fuerzas internas de la estructura. Estos efectos deben tenerse
en cuenta cuando el indice de estabilidad Q es mayor a 0.10.
El indice de estabilidad para el piso i, en la direccion bajo estudio, se calcula por medio de la siguiente ecuacion:
Donde:
P i | Suma de carga vertical total, incluyendo muerta y viva, que existe en el piso i, y todos los pisos localizados por encima.
No hay necesidad que los coeficiente de carga sean mayores a la unidad.
D cm | Deriva del piso en la direccion bajo estudio, medida en el centro de masa del piso, como la diferencia entre el despla-
zamiento horizontal del piso i menos el del piso i-1 en la misma direccion j.
V i | Fuerza cortante del piso i, en la direccion bajo estudio, sin divir por R. Corresponde a la suma de las fuerzas
horizontales sismicas que se aplican al nivel i, y todos los niveles localziados por encima de el.
h pi | Altura del piso i, medida desde la superficie del diafragma del piso i hasta la superficie del diafragma del piso inferior i-1
El indice de estabilidad Qi en cualquier piso no debe exceder 0.30.
Cuando Qi es mayor a 0.30, la estructura es potencialmente inestable y debe rigidizarse.
A continuacion se presenta la rigidez de los pisos:
PISO | CASO DE CARGAS | Shear X | Drift X | Stiff X | CASO DE CARGAS | Shear Y | Drift Y | Stiff Y
|  | kN | mm | kN/m |  | kN | m | kN/m
Nivel Técnico N+37.8 | FHEX | 10028.6429 | 0.040503 | 247604.139 | FHEY | 10741.5336 | 0.021669 | 495698.867
Nivel 15 N+35.28 | FHEX | 19420.8506 | 0.040715 | 477000.785 | FHEY | 20865.2166 | 0.021829 | 955851.022
Nivel 14 N+32.76 | FHEX | 28234.9111 | 0.040735 | 693143.947 | FHEY | 30430.182 | 0.021885 | 1390487.954
Nivel 13 N+30.24 | FHEX | 36300.1788 | 0.040403 | 898461.783 | FHEY | 39246.358 | 0.021753 | 1804169.649
Nivel 12 N+27.72 | FHEX | 43627.9818 | 0.039567 | 1102626.382 | FHEY | 47319.4879 | 0.021364 | 2214942.363
Nivel 11 N+25.2 | FHEX | 50230.4002 | 0.038055 | 1319945.922 | FHEY | 54655.7445 | 0.020645 | 2647355.515
Nivel 10 N+22.68 | FHEX | 56394.1859 | 0.035849 | 1573116.161 | FHEY | 61568.8832 | 0.019459 | 3163999.394
Nivel 9 N+20.16 | FHEX | 62068.3889 | 0.034042 | 1823264.25 | FHEY | 67998.9724 | 0.018486 | 3678443.66
Nivel 8 N+17.64 | FHEX | 66995.8606 | 0.031764 | 2109164.275 | FHEY | 73647.6815 | 0.017261 | 4266599.586
Nivel 7 N+15.12 | FHEX | 71194.899 | 0.028914 | 2462324.077 | FHEY | 78524.7412 | 0.015729 | 4992472.878
Nivel 6 N+12.6 | FHEX | 74685.8811 | 0.025424 | 2937563.151 | FHEY | 82641.1321 | 0.013837 | 5972552.426
Nivel 5 N+10.08 | FHEX | 77632.0804 | 0.021573 | 3598653.569 | FHEY | 86177.7722 | 0.011607 | 7424852.332
Nivel 4 N+7.56 | FHEX | 79991.4669 | 0.017866 | 4477294.634 | FHEY | 89072.6154 | 0.009622 | 9256939.908
Nivel 3 N+5.04 | FHEX | 81641.5806 | 0.013609 | 5999021.662 | FHEY | 91155.1099 | 0.007338 | 12421666.967
Nivel 2 N+2.52 | FHEX | 82651.9933 | 0.008941 | 9243959.957 | FHEY | 92481.9715 | 0.004619 | 20024203.219
Nivel 1 N +0.00 | FHEX | 83111.9458 | 0.002354 | 35308918.551 | FHEY | 93128.4302 | 0.001659 | 56125548.478
Espacio fijo, no inserte filas - 708
Story | Pi | H piso | Elevación
|  | m | m
Nivel Técnico N+37.8 | -10028.6429 | 2.52 | 37.8
Nivel 15 N+35.28 | -19420.8506 | 2.52 | 35.28
Nivel 14 N+32.76 | -28234.9111 | 2.52 | 32.76
Nivel 13 N+30.24 | -36300.1788 | 2.52 | 30.24
Nivel 12 N+27.72 | -43627.9818 | 2.52 | 27.72
Nivel 11 N+25.2 | -50230.4002 | 2.52 | 25.2
Nivel 10 N+22.68 | -56394.1859 | 2.52 | 22.68
Nivel 9 N+20.16 | -62068.3889 | 2.52 | 20.16
Nivel 8 N+17.64 | -66995.8606 | 2.52 | 17.64
Nivel 7 N+15.12 | -71194.899 | 2.52 | 15.12
Nivel 6 N+12.6 | -74685.8811 | 2.52 | 12.6
Nivel 5 N+10.08 | -77632.0804 | 2.52 | 10.08
Nivel 4 N+7.56 | -79991.4669 | 2.52 | 7.56
Nivel 3 N+5.04 | -81641.5806 | 2.52 | 5.04
Nivel 2 N+2.52 | -82651.9933 | 2.52 | 2.52
Nivel 1 N +0.00 | -83111.9458 | 2.52 | 0
-2.52
Story | Load Case | Pi | Shear X | Drift X |  | Qi | Shear Y | Drift Y | Qi
|  | kN | kN | m |  |  | kN | m
Nivel 1 N +0.00 | FHEX | 10028.6429 | 10028.6429 | 4.0503e-05 |  | 1.6073e-05 | 10741.5336 | 2.1669e-05 | 8.0281e-06
Nivel 15 N+35.28 | FHEX | 19420.8506 | 19420.8506 | 4.0715e-05 |  | 1.6157e-05 | 20865.2166 | 2.1829e-05 | 8.0627e-06
Nivel 14 N+32.76 | FHEX | 28234.9111 | 28234.9111 | 4.0735e-05 |  | 1.6165e-05 | 30430.182 | 2.1885e-05 | 8.058e-06
Nivel 13 N+30.24 | FHEX | 36300.1788 | 36300.1788 | 4.0403e-05 |  | 1.6033e-05 | 39246.358 | 2.1753e-05 | 7.9841e-06
Nivel 12 N+27.72 | FHEX | 43627.9818 | 43627.9818 | 3.9567e-05 |  | 1.5701e-05 | 47319.4879 | 2.1364e-05 | 7.8164e-06
Nivel 11 N+25.2 | FHEX | 50230.4002 | 50230.4002 | 3.8055e-05 |  | 1.5101e-05 | 54655.7445 | 2.0645e-05 | 7.5291e-06
Nivel 10 N+22.68 | FHEX | 56394.1859 | 56394.1859 | 3.5849e-05 |  | 1.4226e-05 | 61568.8832 | 1.9459e-05 | 7.0728e-06
Nivel 9 N+20.16 | FHEX | 62068.3889 | 62068.3889 | 3.4042e-05 |  | 1.3509e-05 | 67998.9724 | 1.8486e-05 | 6.6959e-06
Nivel 8 N+17.64 | FHEX | 66995.8606 | 66995.8606 | 3.1764e-05 |  | 1.2605e-05 | 73647.6815 | 1.7261e-05 | 6.231e-06
Nivel 7 N+15.12 | FHEX | 71194.899 | 71194.899 | 2.8914e-05 |  | 1.1474e-05 | 78524.7412 | 1.5729e-05 | 5.659e-06
Nivel 6 N+12.6 | FHEX | 74685.8811 | 74685.8811 | 2.5424e-05 |  | 1.0089e-05 | 82641.1321 | 1.3837e-05 | 4.9623e-06
Nivel 5 N+10.08 | FHEX | 77632.0804 | 77632.0804 | 2.1573e-05 |  | 8.5607e-06 | 86177.7722 | 1.1607e-05 | 4.1492e-06
Nivel 4 N+7.56 | FHEX | 79991.4669 | 79991.4669 | 1.7866e-05 |  | 7.0897e-06 | 89072.6154 | 9.622e-06 | 3.429e-06
Nivel 3 N+5.04 | FHEX | 81641.5806 | 81641.5806 | 1.3609e-05 |  | 5.4004e-06 | 91155.1099 | 7.338e-06 | 2.608e-06
Nivel 2 N+2.52 | FHEX | 82651.9933 | 82651.9933 | 8.941e-06 |  | 3.548e-06 | 92481.9715 | 4.619e-06 | 1.6381e-06
Nivel 1 N +0.00 | FHEX | 83111.9458 | 83111.9458 | 2.354e-06 |  |  | 93128.4302 | 1.659e-06
A continuacion se presenta la verificacion de indice de estabilidad Q
|  | XX | YY
Indice de estabilidad Q |  | 1.6165e-05 | 8.0627e-06
Limite considerar efectos P-DELTA |  | 0.1 | 0.1
|  | NO CONSID | NO CONSID
Limite estructura INESTABLE |  | 0.3 | 0.3
|  | CUMPLE | CUMPLE
SEPARACIONES ENTRE ESTRUCTURAS ADYACENTES POR CONSIDERACIONES SISMICAS
En la seccion A.6.5 se presentan consideraciones para calcular la separacion sismica entre edificaciones vecinas. (ver Tabla A.6.5-1)
PARA LA TORRE SE PRESENTAN LOS SIGUIENTES DATOS:
|  | XX | YY
DESPLAZAMIENTO MAXIMO |  | 59 | 50
DESPLAZAMIENTO MÍNIMO |  | -60 | -50
13. COMBINACIONES DE LAS DIFERENTES SOLICITACIONES
Las diferentes solicitaciones que deben ser tenidas en cuenta, se combinan para obtener las fuerzas internas de diseño de la estructura, de
acuerdo con los requisitos del Capitulo B.2 de la NSR-10.
13.1 COMBINACIONES DE CARGA PARA VERIFICACIONES DEL ESTADO LIMITE DE SERVICIO
El método de diseño de la estructura de la edificacion es el de los estados límites de servicio y resistencia, para el cual se emplean las
siguientes combinaciones de carga para verificar deformaciones y para dimensionar los elementos de cimentación requeridos: (NSR-10 B.2.3)
CS1 = | D + H
CS2 = | D + H + L
CS3-A = | D + H + Lr
CS3-B = | D + H + G
CS4-A = | D + H + 0.75L + 0.75Lr
CS4-B = | D + H + 0.75L + 0.75G
CS5 = | D + H + W
CS6-A = | D + H + 0.7Ex
CS6-B = | D + H + 0.7Ey
CS7-A = | D + H + 0.75W + 0.75L + 0.75Lr
CS7-B = | D + H + 0.75W + 0.75L + 0.75G
CS8-A = | D + H + 0.53Ex + 0.75L + 0.75Lr
CS8-B = | D + H + 0.53Ey + 0.75L + 0.75Lr
CS8-C = | D + H + 0.53Ex + 0.75L + 0.75G
CS8-D = | D + H + 0.53Ey + 0.75L + 0.75G
CS9 = | 0.6D + W + H
CS10-A = | 0.6D + 0.7Ex + H
CS10-B = | 0.6D + 0.7Ey + H
Deben considerar los efectos mas desfavorables para viento y sismo
Las fuerzas sismicas reducidas E, corresponden a la fuerza sismica Fs, divididos por R.
13.2 COMBINACIONES DE CARGA MAYORADAS USANDO EL METODO DE RESISTENCIA
El método de diseño de la estructura de la edificacion es el de los estados límites de servicio y resistencia, para el cual se emplean las
siguientes combinaciones de carga para diseñar los componentes de la estructura y su cimentacion: (NSR-10 B.2.4)
CU1 = | 1.4D +1.6H
CU2-A = | 1.2D + 1.6H + 1.6L + 0.5Lr
CU2-B = | 1.2D + 1.6H + 1.6L + 0.5G
CU3-A = | 1.2D + 1.6Lr + 1.0L + 1.6H
CU3-B = | 1.2D + 1.6Lr + 0.5W + 1.6H
CU3-C = | 1.2D + 1.6G + 1.0L + 1.6H
CU3-D = | 1.2D + 1.6G + 0.5W + 1.6H
CU4-A = | 1.2D + 1.0W + 1.0L + 0.5Lr + 1.6H
CU4-B = | 1.2D + 1.0W + 1.0L + 0.5G +1.6H
CU5-A = | 1.2D + 1.0Ex + 1.0L + 0.9H
CU5-B = | 1.2D + 1.0Ey + 1.0L + 0.9H
CU5-C = | 1.2D + 1.0Ex + 1.0L + 1.6H
CU5-D = | 1.2D + 1.0Ey + 1.0L + 1.6H
CU6 = | 0.9D + 1.6W +1.6H
CU7-A = | 0.9D + 1.0Ex + 0.9H
CU7-B = | 0.9D + 1.0Ey + 0.9H
CU7-C = | 0.9D + 1.0Ex + 1.6H
CU7-D = | 0.9D + 1.0Ey + 1.6H
Se puede reducir a 0.5 el factor de carga viva L en las combinacions CU3 a CU5, excepto en losas de parqueadero, areas ocupadas como
lugares de reunion publica y en todas las areas donde la carga viva sea superior a 4.8KN/m2
Las fuerzas sismicas reducidas E, corresponden a la fuerza sismica Fs, divididos por R.
14. DISEÑO DE ELEMENTOS ESTRUCTURALES
Se lleva a cabo de acuerdo con los requisitos propios del sistema de resistencia sismica y del material utilizado.
Deben diseñarse para los requisitos propios del grado de disipacion de energia (DMI), (DMO) o (DES) según corresponde, lo cual
permite a la estructura responder ante la ocurrencia de un sismo, en el rango inelastico de respuesta y cumplir con los objetivos de las
normas sismorresistentes.
El diseño debe realizarse para los valores mas desfavorables obtenidos a partir de las combinaciones de carga obtenidas del capitulo 13 de
este informe.
15. DISEÑO DE LA CIMENTACION
Los efectos de las diferentes solicitaciones, incluyendo los efectos de los movimientos sismicos de diseño sobre los elementos de la
cimentacion y el suelo de soporte se obtienen asi:
(a) Para efectos del diseño estructural de los elementos que componen la cimentacion, se emplean los resultados de las combinaciones del
Capitulo 11 de resistencia ultima de este documento con las fuerzas sismicas reducidas E. Se deben tener en cuenta los requisitos propios de
cada material estructural.
(b) Para efectos de obtener los esfuerzos sobre el suelo de cimentacion, se emplean las combinaciones de carga para estados limites
de servicio utilizando las fuerzas sismicas reducidas E. Deben evaluarse los efectos de acuerdo con los requisitos del titulo H.
16. DISEÑO SISMICO DE LOS ELEMENTOS NO ESTRUCTURALES
El diseño sismico de los elementos no estructurales debe realizarse de acuerdo con el Capitulo A.9 de la NSR-10.
Note on D256: Período fundamental aproximado obtenido por medio de la fórmula A.4-2
𝐸=(Ω_0 𝐹_𝑠)/𝑅±0.5𝐴_𝑎 𝐹_𝑎 𝐷
𝐸_𝑐=4700√(〖𝑓′〗_𝑐 )
𝐼_𝑒=(𝑀_𝑐𝑟/𝑀_𝑎 )^3 𝐼_𝑔+[〖1−(𝑀_𝑐𝑟/𝑀_𝑎 )〗^3 ] 𝐼_𝑐𝑟
𝑀_𝑐𝑟=(𝑓_𝑟 𝐼_𝑔)/𝑦_𝑡
𝑓_𝑟=0.62𝜆√(𝑓_𝑐^′ )
𝑅=∅_𝑎 ∅_𝑝 ∅_𝑟 𝑅_0
𝑄_𝑖=(𝑃_𝑖 ∆_𝑐𝑚)/(𝑉_𝑖 ℎ_𝑝𝑖 )